## 03_修改点汇总表
SQ31T_XX_180718_01_N_P1__U__EN_AB 修改点：
序号 | BUGID | 修改点描述 | 负责人
1 |  | 修复问题：合入补丁导致扫描键失效 | 巫金全
2 |  | 4750扫描头使用快扫模式（100ms一次） | 巫金全
3 |  | 955-2扫描头不支持code128长度设置，将其置灰 | 巫金全
4 |  | 解决问题：不支持OTA升级 | 巫金全
5 |  | 海外版本去掉超高频应用 | 巫金全
SQ31T_XX_180717_01_N_P1__U__AB 修该点：
序号 | BUGID | 修改点描述 | 负责人
1 |  | [SQ31T][XX][Camera]æmodify GX ov5648 camera tunning function | 贾欣欣
2 |  | 兼容8+1三星flash (patch_from_yufan_0629) | 予凡
3 |  | 修改音频(patch_from_yufan_0629) | 予凡
4 |  | 9589更换电池电量不更新问题(patch_from_yufan_0629) | 予凡
5 |  | key board add FN function (patch_from_yufan_0629) | 予凡
6 |  | 高低温提示框(patch_from_yufan_0629) | 予凡
7 |  | 扫描键不可用(patch_from_yufan_0629) | 予凡
8 |  | 通话界面时间不显示(patch_from_yufan_0629) | 予凡
9 |  | 设置wifi选项显示成WLAN，解决：下载apk安装置灰 | 巫金全
10 |  | patch_from_yufan_for_no_scankey | 阳广
11 |  | 解决：连续扫描出光慢 | 巫金全
12 |  | 更新按键映射表，解决扫描键无效的问题 | 巫金全
13 |  | patch_from_yufan_for_no_scankey | 阳广
14 |  | 修改版本号 | 巫金全
15 |  | 增加FN图标 | 巫金全
16 |  | 合入FN切换功能 | 巫金全
17 |  | modfy_audio_the_same_to_yufan | 阳广
18 |  | deleted_modem_image | 阳广
19 |  | 版本号区分内存和存储大小 | 巫金全
20 |  | 解决问题：添加用户后并立即设置新用户，设备提示：6601扫描头已停止运行 | 巫金全
21 |  | 解决问题：【6603】扫描demo界面，操作scan键，不出光（红光和白光),可解码 | 巫金全
22 |  | 解决问题：*#1261*#中切换扫描头类型，设备提示：扫描头高级设置停止运行 | 巫金全
23 |  | 修复版本号 | 巫金全
24 |  | 修改电池曲线(patch_from_yufan_0709 ) | 阳广
25 |  | 解决问题：偶现6603扫描头设置点击“配置取景框”报错 | 巫金全
26 |  | modfy_tp_suspend_problem | 阳广
27 |  | 修复问题：合入补丁导致扫描键失效 | 巫金全
28 |  | b611-HT510 定制虚拟按键补丁适配 | 巫金全
29 |  | 只有国内通用版本才合入超高频apk | 巫金全
30 |  | 解决问题：1，工厂测试led乱跳，2，将wifi改为WLAN 2，系统升级界面不正确 | 巫金全
SQ31T_UTE_180714_01_N_P1__U__EN_AB 修改点：
序号 | BUGID | 修改点描述 | 负责人
1 |  | modfy_tp_suspend_problem | 阳广
2 |  | FN模式下，使用UTE定制键值 | 巫金全
4 |  | 只有国内通用版本才合入超高频apk | 巫金全
5 |  | 解决问题：1，工厂测试led乱跳，2，将wifi改为WLAN 2，系统升级界面不正确 | 巫金全
SQ31T_WPH_180713_01_N_P1__U__AB 修改点
序号 | BUGID | 修改点描述 | 负责人
1 |  | modfy_tp_suspend_problem | 阳广
2 |  | patch_from_yufan_for_no_scankey | 阳广
3 |  | 修复问题：合入补丁导致扫描键失效 | 巫金全
4 |  | b611-HT510 定制虚拟按键补丁适配 | 巫金全
5 |  | 修改电池曲线（patch 0709） | 阳广
6 |  | 解决问题：偶现6603扫描头设置点击“配置取景框”报错 | 巫金全
7 |  | 版本号区分内存和存储大小 | 巫金全
8 |  | 解决问题：添加用户后并立即设置新用户，设备提示：6601扫描头已停止运行 | 巫金全
9 |  | 解决问题：【6603】扫描demo界面，操作scan键，不出光（红光和白光),可解码 | 巫金全
10 |  | 解决问题：*#1261*#中切换扫描头类型，设备提示：扫描头高级设置停止运行 | 巫金全
11 |  | deleted_modem_image | 阳广
12 |  | 解决问题： 将取景框中的坐标值修改为6位数字，高级设置停止运行 | 巫金全
13 |  | 修改版本号 | 巫金全
14 |  | 增加FN图标 | 巫金全
15 |  | 合入FN切换功能 | 巫金全
16 |  | modfy_audio_the_same_to_yufan | 阳广
SQ31T_XX_180711_02_N_P1__U__EN_AB 修改点：
序号 | BUGID | 修改点描述 | 负责人
1 |  | change_charge_curren_to_150000 | 阳广
2 |  | 设置wifi选项显示成WLAN，解决：下载apk安装置灰 | 巫金全
3 |  | 海外版本去掉超高屏应用，蓝牙名字和设备型号一致 | 巫金全
4 |  | modify GX ov5648 camera tunning function | 贾欣欣
5 |  | patch_from_yufan_for_no_scankey | 阳广
6 |  | 解决问题：偶现6603扫描头设置点击“配置取景框”报错 | 巫金全
7 |  | 修改电池曲线（patch_from_yufan_0709 ） | 阳广
8 |  | modfy_tp_suspend_problem | 阳广
9 |  | 修复问题：合入补丁导致扫描键失效 | 巫金全
SQ31T_WPH_180702_04_N_P1__U__AB 修改点：
序号 | BUGID | 修改点描述 | 负责人
1 |  | change_charge_curren_to_150000 | 阳广
2 |  | 设置wifi选项显示成WLAN，解决：下载apk安装置灰 | 巫金全
3 |  | 海外版本去掉超高屏应用，蓝牙名字和设备型号一致 | 巫金全
4 |  | [SQ31T][XX][Camera]æmodify GX ov5648 camera tunning function | 贾欣欣
5 |  | 海外版浏览器使用Chrome | 巫金全
6 |  | 海外版去掉触宝输入法apk | 巫金全
7 |  | 海外版本型号改为V5100 | 巫金全
8 |  | 兼容8+1三星flash | 予凡
9 |  | 修改音频 | 予凡
10 |  | 9589更换电池电量不更新问题 | 予凡
11 |  | key board add FN function | 予凡
12 |  | 高低温提示框 | 予凡
13 |  | 扫描件不可用 | 予凡
14 |  | 通话界面时间不显示 | 予凡
15 |  | 更新IntentApp apk | 巫金全
16 |  | 更新应用中心 | 巫金全
17 |  | 解决：连续扫描出光慢 | 巫金全
18 |  | 更新按键映射表，解决扫描键无效的问题 | 巫金全
SQ31T_XX_180623_02_N_P1__U__AB 修改点：
序号 | BUGID | 修改点描述 | 负责人
1 |  | 工厂测试更改唯品会按键测试 | 巫金全
2 |  | 修改*#06#标题，区分MEID和IMEI | 巫金全
3 |  | 支持*#1261*#多次选择 | 沈丕栋
4 |  | 解决问题：955扫描头开机出红点 | 巫金全
SQ31T_XX_180614_01_S_P1__U__AB.zip修改点：
序号 | BUGID | 修改点描述 | 负责人
1 |  | 修改签名显示为非签 | 沈丕栋
2 |  | 连续扫描23小时扫描应用崩溃---(app bug): weak global reference table overflow (max=51200) | 沈丕栋
3 |  | 4750扫描头合入dpm模式 | 巫金全
4 |  | 输入*#06#,增加显示meid | 巫金全
5 |  | 解决超高屏apk部分字符乱码 | 巫金全
6 |  | 移除连续扫描设置项 | 邓同龙
7 |  | 解决问题：从“下载”中安转某些应用，“安装”icon灰化，无法正常安装应用程序 | 巫金全
8 |  | 连接上WiFi时显示“已连接，但无法访问互联网” | 巫金全
9 |  | 修改OTA升级方式 | 李钱波
10 |  | Honeywell更新了6603扫描头库，解决空扫概率性不出光 | 沈丕栋
11 |  | 修复【6603】扫描头不能扫描“Australian Post”和“Japanese Post” | 沈丕栋
12 |  | 增加按键映射 | 沈丕栋
13 |  | 修复6603 Enable checksum不生效 | 沈丕栋
14 |  | 扫描头默认补光灯亮度默认为7 | 巫金全
15 |  | 扫描头设置只保留斑马原库的“Postal codes”菜单 | 巫金全
16 |  | 工厂测试耳机按键测试去掉音量+- | 巫金全
17 |  | 桌面不显示SerialTest，SIM卡应用 | 巫金全
18 |  | 去除小部件中的“WLAN热点” | 巫金全
19 |  | OTA在线断电续传升级，偶现验证签名失败,整理当前应用 | 李钱波
20 |  | 解决问题：【6603】【4750DPM/SR/MR】扫描QR 10mil -20mil 条码，扫描头ANR | 巫金全
21 |  | 设备状态中不用显示“自定义版本”这项 | 巫金全
22 |  | 删除：计算器->点击屏幕右上角的"菜单"图标,显示"开放源代码许可"菜单 | 巫金全
23 |  | change_charge_curren_to_150000 | 阳广
24 |  | 更新音频参数 | 予凡
25 |  | Compatibal V3 for usb switche function USB开关功能兼容V3 | 予凡
26 |  | Battery parameter adjustment 电池参数调整 | 予凡
27 |  | apk can share by bt and bt transmission file sometimes no notification apk可以通过蓝牙共享和 解决蓝牙传输文件有时没有通知 | 予凡
28 |  | rm some apk (stk serial tool sdl) and rm licenses menu 移除一些APK（stk serial tool sdl）和 移除许可证项 | 予凡
29 |  | config not show rotate 配置显示不旋转 | 予凡
30 |  | fix bug of quick touch key cause error in SoundRecorder 修复SoundRecorder中快速触摸键导致错误 | 予凡
31 |  | remove hotspot menu & shortcut 移除热点项和快捷方式 | 予凡
32 |  | Add the ENG version build config 添加ENG版本构建配置 | 予凡
33 |  | 修改GPS | 予凡
34 |  | 支持SQ55 | 予凡
SQ31T_XX_180515_01_S_P1__U__AB.zip修改点：
序号 | BUGID | 修改点描述 | 负责人
1 |  | Honeywell更新了6603扫描头库，解决空扫概率性不出光 | 邓同龙
2 |  | 修复【6603】扫描头不能扫描“Australian Post”和“Japanese Post” | 邓同龙
3 |  | 增加按键映射 | 邓同龙
4 |  | modfy_charge_current | 阳广
5 |  | 修改OTA升级方式 | 李钱波
SQ31T_XX_180508_01_S_P1__U__AB.zip 修改点：
序号 | BUGID | 修改点描述 | 负责人
1 |  | patch_from_yufan_0426(具体内容:修改蓝牙,wifi的设置及电源) | 阳广
2 |  | 修改adb命令不能进入recovery | 李钱波
3 |  | 修复TF卡升级完后升级包被删除 | 巫金全
4 |  | 去掉切换摄像头按钮 | 巫金全
5 |  | 6603扫描头增加手机模式设置选项 | 巫金全
6 |  | *#316显示界面移除Baseline | 巫金全
7 |  | 修复工厂测试NFC结果状态不更新 | 巫金全
8 |  | 增加urovo log | 巫金全
9 |  | 增加按键映射 | 邓同龙
10 |  | 修复OTA远程更新不能使用差分包升级 | 阳广
11 |  | 修复【6601】扫描设置菜单中没有“触发模式”等菜单 | 阳广
12 |  | 修复SD卡升级完成后，SD卡存储的升级包被删除 | 阳广
13 |  | 修复【SE4750SR Laser】SE4750扫描头类型显示为se4313 | 阳广
14 |  | 修复*#316设备信息中软件、MP版本信息等显示不正确 | 阳广
15 |  | 修复锁屏界面操作scan键，设备提示“系统界面没有响应” | 阳广
16 |  | 优化WiFi（2.4G）漫游期间丢包率较高，掉网率也高于对比机， | 阳广
17 |  | 修复【6603】持续扫描条码18小时，操作主页键，设备提示：Launcher3没有响应，AOSP键盘无响应，USB连接失效 | 阳广
18 |  | 修复数据保护界面二级标题显示不全 | 阳广
19 |  | 修改扫描放电5小时左右，设备提示“电池温度过高” | 阳广
20 |  | 修改设备从无信号到有信号环境，联通卡不能注册4G，移动网络断开连接 | 阳广
21 |  | 修改【6603】设备不能扫描手机和PC屏幕上的条码 | 阳广
22 |  | 修改【6603】熄屏又亮屏，一定角度下扫码，扫码结果显示不全 | 阳广
24 |  | 修改联通4G（网页浏览）休眠电流超标 | 阳广
25 |  | 修改喇叭功率超标 | 阳广
26 |  | 修改设备暂不支持本地升级和recovery升级等 | 阳广
27 |  | 修改通话录音音质差，请优化 | 阳广
28 |  | 修改默认通话音量偏小（包括正常模式、耳机、扬声器），请优化 | 阳广
29 |  | 修改相机拍下的照片的“制造商”和“模型”显示有误 | 阳广
30 |  | 修改“在休眠状态下保持WLAN网络连接”选择“仅限充电”或“永不”不生效 | 阳广
31 |  | 修改设备待机时LED显示红色，软件需求要求LED灯是绿色 | 阳广
32 |  | 修改在*#*#4636#*#*测试指令中添加电池信息查询项 | 阳广
33 |  | 修改设备关机后重新开机，最近任务列表没有被清除 | 阳广
35 |  | 修改设备名称、蓝牙名称、WLAN热点名称显示不正确 | 阳广
36 |  | 修改键盘背光不能点亮 | 阳广
37 |  | 修改【6603】【随机一次】连续扫码，设备提示“syetem process no response ”后自动重启 | 阳广
39 |  | 修改【随机】插入DC充电并开机，快速连接USB,开机动画花屏 | 阳广
40 |  | 优化WiFi漫游延时过大的bug | 阳广
SQ31T_XX_180427_04_S_P1__U__AB_PRO 修改点：
序号 | BUGID | 修改点描述 | 负责人
1 |  | 支持mac（蓝牙，wifi）地址 | 阳广
2 |  | 解决问题：数据保护界面二级标题显示不全 | 巫金全
3 |  | add_audio_parm | 阳广
4 |  | 解决问题：*#789# 无法进入扫描头测试 | 巫金全
5 |  | 根据写号自适应扫描头类型 | 巫金全
6 |  | 增加超高频应用 | 巫金全
7 |  | 屏蔽BACK和MENU键唤醒屏幕 | 巫金全
8 |  | 修复问题：IA100无法出光解码（原因无法获取权限：android.permission.CAMERA） | 巫金全
9 |  | 修改OTG测试 | 巫金全
10 |  | 修改工厂测试设备信息显示 | 巫金全
11 |  | *#316增加校准"RFCali Test"项 | 巫金全
12 |  | 修复问题：4750扫描头类型显示错误 | 巫金全
13 |  | *#316 更新MTK相应信息显示 | 巫金全
14 |  | 增加IA100白名单 | 巫金全
15 |  | 解决充电问题 | 阳广
16 |  | 修改adb命令不能进入recovery | 李钱波
17 |  | 支持6601扫描 | 阳广
SQ31T_XX_180411_01_S_P1__U__AB_PRO 修改点：
序号 | BUGID | 修改点描述 | 负责人
1 |  | 休眠菜单中增加“永不”项 | 巫金全
2 |  | 更改开机第一阶段logo | 巫金全
3 |  | 关机菜单添加“重启”“飞行模式”等菜单 | 巫金全
4 |  | 增加“*#*#4636#*#*”的电池信息 | 巫金全
5 |  | 解决问题：重启6601扫描头服务报错 | 巫金全
6 |  | 去掉便捷式WLAN热点 | 巫金全
7 |  | 工厂测试增加NFC、OTG测试项 | 巫金全
8 |  | OTA本地升级权限 | 李钱波
9 |  | 添加系统版本号 | 李钱波
10 |  | 解决问题：在非扫描头界面应用下进行扫码系统概率性重启 | 巫金全
11 |  | 解决问题：录制视频和播放视频时，图像没有满屏显示 | 巫金全
12 |  | 增加按键背光 | 阳广
13 |  | 合入电池曲线 | 阳广
14 |  | 合入音频参数 | 阳广
15 |  | 解决工厂模式SIM卡显示问题 | 阳广
16 |  | 增加工厂模式扫描头接口 | 阳广
17 |  | 优化wifi扫描频率 | 阳广
18 |  | 解决联通4G启网问题 | 阳广
19 |  | 解决背部扫描键功能问题 | 阳广