## 01_软件自测表
自测检查表
说明：检查结果合格则选择OK，若不合格则选择NG，且在结果描述中说明不符合点，若此项不适用则选择NA。
测试机型 | SQ31T |  | OS提交人 | XXX
软件版本 | SQ31T_UTE_180714_01_N_P1__U__EN_AB |  | 自测人员 | 谭开坤
硬件版本 | P1 |  | 自测时间 | 20180716
配置简述 |  |  | OS路径 | ftp://192.168.8.111/OS/7.1/SQ31T/EN/UTE/SQ31T_UTE_180714_01_N_P1__U__EN_AB.zip
定制需求： | 无 |  | OS说明： | SQ31T海外UTE版本
测试建议
序号 | 检查项目 | 检查方式 | 通过标准 |  | 备注 | 检查结果 | 结果描述
1 | LCD |  | LCD屏各种颜色状态显示正常 |  |  | OK
2 | 按键 |  | 键盘测试所有按键测试正常（包括背光灯） |  |  | OK
3 | G/W/C模块 |  | 插入SIM卡检查GSM测试：Model ID,signal,IMEI,IMSI,刷新三次均显示正常。可正常语音通话，可上网。 |  |  | OK
4 | Scanner |  | 扫描头测试扫描不同条码三次，reset键复位正常。 |  |  | OK
5 | 喇叭 |  | 1kHz_0dB.mp3及一般音乐，播放正常，无杂音和啸叫等情况。 |  |  | OK
6 | WiFi |  | WIF搜索AP显示正常，连接上网正常。 |  |  | OK
7 | BT |  | 蓝牙搜索设备显示正常,配对 |  |  | OK
8 | 马达 |  | 震动开关震动正常。 |  |  | OK
9 | 电源 |  | 插拔DC，充电状态及主副电池电量正常。 |  |  | OK
|  |  | 复位键测试正常。 |  |  | NA
10 | 摄像头 |  | 摄像头闪光灯开关正常，预览正常，拍照正常。 |  |  | OK
11 | GPS |  | 1.GPS数据及状态正常。 2.A-GPS可通过服务器下载卫星数据等。 |  |  | OK
12 | RFID |  | 读取非接卡片数据正常。 |  |  | OK
13 | IC |  | 可正常读取IC卡数据 |  |  | NA
14 | 磁条卡 |  | 可正常读取磁条卡数据 |  |  | NA
15 | 打印机 |  | 可正常清晰打印小票 |  |  | NA
16 | 感应器 |  | 各种感应器可正常工作。（如光感，重力感应等） |  |  | OK
17 | SAM卡 |  | 可正常读取SAM卡数据 |  |  | OK
18 | PC同步 |  | 可正常同步并传输数据 |  |  | OK
19 | POGOPIN |  | POGOPIN可正常充电或同步 |  |  | OK
20 | 写号 |  | 可正常写入机器编号 |  |  | NA | 电脑装不上写号软件的驱动，自测没有进行该项
21 | 升级 |  | 可正常通过USB和T卡升级 |  |  | OK
22 | 出厂设置 |  | 能够正确地进行恢复出厂设置的操作 |  |  | OK
23 | 休眠唤醒 |  | 待机、休眠唤醒后，以上各功能是否正常 |  |  | OK
24 | 版本命名 |  | OS安装包命名 和 机器版本命名是否一致 |  |  | OK
已解决BUG
ID | Bug标题 | Bug状态 | 创建 | 创建日期 | 解决人 | 解决日期
平台化推广
序号 | 检查项目 | 检查方式 | 备注 |  | 检查结果 | 结果描述
1 | 器件兼容
2 | 物料兼容
3 | 软件bug平台推广

## 02_客户定制需求
1.在屏幕下方实现虚拟按键，详细键盘布局见附件（sheet1）
2.Settings->[Languages & input]->[Physical key mapping]-> 客户可以选择 F1到F4作为启动按键(代码示例写好了 F1到F4的代码，客户可根据需要进行添加其他按键
3.定制型号HT510
4.第三方应用启动的方法如下： private static final String ACTION_VIRTUAL_KEY = "com.ufans.action_virtual_key_menu"; private static final String COMMAND_STRING = "command"; private static final String COMMAND_VAL_SWITCH = "switch"; Intent intentShowMenu = new Intent(ACTION_VIRTUAL_KEY); intentShowMenu.putExtra(COMMAND_STRING,COMMAND_VAL_SWITCH); sendBroadcast(intentShowMenu);

## 03_修改点汇总表
SQ31T_UTE_180714_01_N_P1__U__EN_AB 修改点：
序号 | BUGID | 修改点描述 | 负责人
1 |  | modfy_tp_suspend_problem | 阳广
2 |  | FN模式下，使用UTE定制键值 | 巫金全
4 |  | 只有国内通用版本才合入超高频apk | 巫金全
5 |  | 解决问题：1，工厂测试led乱跳，2，将wifi改为WLAN 2，系统升级界面不正确 | 巫金全
SQ31T_WPH_180713_01_N_P1__U__AB 修改点
序号 | BUGID | 修改点描述 | 负责人
1 |  | modfy_tp_suspend_problem | 阳广
2 |  | patch_from_yufan_for_no_scankey | 阳广
3 |  | 修复问题：合入补丁导致扫描键失效 | 巫金全
4 |  | b611-HT510 定制虚拟按键补丁适配 | 巫金全
5 |  | 修改电池曲线（patch 0709） | 阳广
6 |  | 解决问题：偶现6603扫描头设置点击“配置取景框”报错 | 巫金全
7 |  | 版本号区分内存和存储大小 | 巫金全
8 |  | 解决问题：添加用户后并立即设置新用户，设备提示：6601扫描头已停止运行 | 巫金全
9 |  | 解决问题：【6603】扫描demo界面，操作scan键，不出光（红光和白光),可解码 | 巫金全
10 |  | 解决问题：*#1261*#中切换扫描头类型，设备提示：扫描头高级设置停止运行 | 巫金全
11 |  | deleted_modem_image | 阳广
12 |  | 解决问题： 将取景框中的坐标值修改为6位数字，高级设置停止运行 | 巫金全
13 |  | 修改版本号 | 巫金全
14 |  | 增加FN图标 | 巫金全
15 |  | 合入FN切换功能 | 巫金全
16 |  | modfy_audio_the_same_to_yufan | 阳广
SQ31T_XX_180711_02_N_P1__U__EN_AB 修改点：
序号 | BUGID | 修改点描述 | 负责人
1 |  | change_charge_curren_to_150000 | 阳广
2 |  | 设置wifi选项显示成WLAN，解决：下载apk安装置灰 | 巫金全
3 |  | 海外版本去掉超高屏应用，蓝牙名字和设备型号一致 | 巫金全
4 |  | modify GX ov5648 camera tunning function | 贾欣欣
5 |  | patch_from_yufan_for_no_scankey | 阳广
6 |  | 解决问题：偶现6603扫描头设置点击“配置取景框”报错 | 巫金全
7 |  | 修改电池曲线（patch_from_yufan_0709 ） | 阳广
8 |  | modfy_tp_suspend_problem | 阳广
9 |  | 修复问题：合入补丁导致扫描键失效 | 巫金全
SQ31T_WPH_180702_04_N_P1__U__AB 修改点：
序号 | BUGID | 修改点描述 | 负责人
1 |  | change_charge_curren_to_150000 | 阳广
2 |  | 设置wifi选项显示成WLAN，解决：下载apk安装置灰 | 巫金全
3 |  | 海外版本去掉超高屏应用，蓝牙名字和设备型号一致 | 巫金全
4 |  | [SQ31T][XX][Camera]æmodify GX ov5648 camera tunning function | 贾欣欣
5 |  | 海外版浏览器使用Chrome | 巫金全
6 |  | 海外版去掉触宝输入法apk | 巫金全
7 |  | 海外版本型号改为V5100 | 巫金全
8 |  | 兼容8+1三星flash | 予凡
9 |  | 修改音频 | 予凡
10 |  | 9589更换电池电量不更新问题 | 予凡
11 |  | key board add FN function | 予凡
12 |  | 高低温提示框 | 予凡
13 |  | 扫描件不可用 | 予凡
14 |  | 通话界面时间不显示 | 予凡
15 |  | 更新IntentApp apk | 巫金全
16 |  | 更新应用中心 | 巫金全
17 |  | 解决：连续扫描出光慢 | 巫金全
18 |  | 更新按键映射表，解决扫描键无效的问题 | 巫金全
SQ31T_XX_180623_02_N_P1__U__AB 修改点：
序号 | BUGID | 修改点描述 | 负责人
1 |  | 工厂测试更改唯品会按键测试 | 巫金全
2 |  | 修改*#06#标题，区分MEID和IMEI | 巫金全
3 |  | 支持*#1261*#多次选择 | 沈丕栋
4 |  | 解决问题：955扫描头开机出红点 | 巫金全
SQ31T_XX_180614_01_S_P1__U__AB.zip修改点：
序号 | BUGID | 修改点描述 | 负责人
1 |  | 修改签名显示为非签 | 沈丕栋
2 |  | 连续扫描23小时扫描应用崩溃---(app bug): weak global reference table overflow (max=51200) | 沈丕栋
3 |  | 4750扫描头合入dpm模式 | 巫金全
4 |  | 输入*#06#,增加显示meid | 巫金全
5 |  | 解决超高屏apk部分字符乱码 | 巫金全
6 |  | 移除连续扫描设置项 | 邓同龙
7 |  | 解决问题：从“下载”中安转某些应用，“安装”icon灰化，无法正常安装应用程序 | 巫金全
8 |  | 连接上WiFi时显示“已连接，但无法访问互联网” | 巫金全
9 |  | 修改OTA升级方式 | 李钱波
10 |  | Honeywell更新了6603扫描头库，解决空扫概率性不出光 | 沈丕栋
11 |  | 修复【6603】扫描头不能扫描“Australian Post”和“Japanese Post” | 沈丕栋
12 |  | 增加按键映射 | 沈丕栋
13 |  | 修复6603 Enable checksum不生效 | 沈丕栋
14 |  | 扫描头默认补光灯亮度默认为7 | 巫金全
15 |  | 扫描头设置只保留斑马原库的“Postal codes”菜单 | 巫金全
16 |  | 工厂测试耳机按键测试去掉音量+- | 巫金全
17 |  | 桌面不显示SerialTest，SIM卡应用 | 巫金全
18 |  | 去除小部件中的“WLAN热点” | 巫金全
19 |  | OTA在线断电续传升级，偶现验证签名失败,整理当前应用 | 李钱波
20 |  | 解决问题：【6603】【4750DPM/SR/MR】扫描QR 10mil -20mil 条码，扫描头ANR | 巫金全
21 |  | 设备状态中不用显示“自定义版本”这项 | 巫金全
22 |  | 删除：计算器->点击屏幕右上角的"菜单"图标,显示"开放源代码许可"菜单 | 巫金全
23 |  | change_charge_curren_to_150000 | 阳广
24 |  | 更新音频参数 | 予凡
25 |  | Compatibal V3 for usb switche function USB开关功能兼容V3 | 予凡
26 |  | Battery parameter adjustment 电池参数调整 | 予凡
27 |  | apk can share by bt and bt transmission file sometimes no notification apk可以通过蓝牙共享和 解决蓝牙传输文件有时没有通知 | 予凡
28 |  | rm some apk (stk serial tool sdl) and rm licenses menu 移除一些APK（stk serial tool sdl）和 移除许可证项 | 予凡
29 |  | config not show rotate 配置显示不旋转 | 予凡
30 |  | fix bug of quick touch key cause error in SoundRecorder 修复SoundRecorder中快速触摸键导致错误 | 予凡
31 |  | remove hotspot menu & shortcut 移除热点项和快捷方式 | 予凡
32 |  | Add the ENG version build config 添加ENG版本构建配置 | 予凡
33 |  | 修改GPS | 予凡
34 |  | 支持SQ55 | 予凡
SQ31T_XX_180515_01_S_P1__U__AB.zip修改点：
序号 | BUGID | 修改点描述 | 负责人
1 |  | Honeywell更新了6603扫描头库，解决空扫概率性不出光 | 邓同龙
2 |  | 修复【6603】扫描头不能扫描“Australian Post”和“Japanese Post” | 邓同龙
3 |  | 增加按键映射 | 邓同龙
4 |  | modfy_charge_current | 阳广
5 |  | 修改OTA升级方式 | 李钱波
SQ31T_XX_180508_01_S_P1__U__AB.zip 修改点：
序号 | BUGID | 修改点描述 | 负责人
1 |  | patch_from_yufan_0426(具体内容:修改蓝牙,wifi的设置及电源) | 阳广
2 |  | 修改adb命令不能进入recovery | 李钱波
3 |  | 修复TF卡升级完后升级包被删除 | 巫金全
4 |  | 去掉切换摄像头按钮 | 巫金全
5 |  | 6603扫描头增加手机模式设置选项 | 巫金全
6 |  | *#316显示界面移除Baseline | 巫金全
7 |  | 修复工厂测试NFC结果状态不更新 | 巫金全
8 |  | 增加urovo log | 巫金全
9 |  | 增加按键映射 | 邓同龙
10 |  | 修复OTA远程更新不能使用差分包升级 | 阳广
11 |  | 修复【6601】扫描设置菜单中没有“触发模式”等菜单 | 阳广
12 |  | 修复SD卡升级完成后，SD卡存储的升级包被删除 | 阳广
13 |  | 修复【SE4750SR Laser】SE4750扫描头类型显示为se4313 | 阳广
14 |  | 修复*#316设备信息中软件、MP版本信息等显示不正确 | 阳广
15 |  | 修复锁屏界面操作scan键，设备提示“系统界面没有响应” | 阳广
16 |  | 优化WiFi（2.4G）漫游期间丢包率较高，掉网率也高于对比机， | 阳广
17 |  | 修复【6603】持续扫描条码18小时，操作主页键，设备提示：Launcher3没有响应，AOSP键盘无响应，USB连接失效 | 阳广
18 |  | 修复数据保护界面二级标题显示不全 | 阳广
19 |  | 修改扫描放电5小时左右，设备提示“电池温度过高” | 阳广
20 |  | 修改设备从无信号到有信号环境，联通卡不能注册4G，移动网络断开连接 | 阳广
21 |  | 修改【6603】设备不能扫描手机和PC屏幕上的条码 | 阳广
22 |  | 修改【6603】熄屏又亮屏，一定角度下扫码，扫码结果显示不全 | 阳广
24 |  | 修改联通4G（网页浏览）休眠电流超标 | 阳广
25 |  | 修改喇叭功率超标 | 阳广
26 |  | 修改设备暂不支持本地升级和recovery升级等 | 阳广
27 |  | 修改通话录音音质差，请优化 | 阳广
28 |  | 修改默认通话音量偏小（包括正常模式、耳机、扬声器），请优化 | 阳广
29 |  | 修改相机拍下的照片的“制造商”和“模型”显示有误 | 阳广
30 |  | 修改“在休眠状态下保持WLAN网络连接”选择“仅限充电”或“永不”不生效 | 阳广
31 |  | 修改设备待机时LED显示红色，软件需求要求LED灯是绿色 | 阳广
32 |  | 修改在*#*#4636#*#*测试指令中添加电池信息查询项 | 阳广
33 |  | 修改设备关机后重新开机，最近任务列表没有被清除 | 阳广
35 |  | 修改设备名称、蓝牙名称、WLAN热点名称显示不正确 | 阳广
36 |  | 修改键盘背光不能点亮 | 阳广
37 |  | 修改【6603】【随机一次】连续扫码，设备提示“syetem process no response ”后自动重启 | 阳广
39 |  | 修改【随机】插入DC充电并开机，快速连接USB,开机动画花屏 | 阳广
40 |  | 优化WiFi漫游延时过大的bug | 阳广
SQ31T_XX_180427_04_S_P1__U__AB_PRO 修改点：
序号 | BUGID | 修改点描述 | 负责人
1 |  | 支持mac（蓝牙，wifi）地址 | 阳广
2 |  | 解决问题：数据保护界面二级标题显示不全 | 巫金全
3 |  | add_audio_parm | 阳广
4 |  | 解决问题：*#789# 无法进入扫描头测试 | 巫金全
5 |  | 根据写号自适应扫描头类型 | 巫金全
6 |  | 增加超高频应用 | 巫金全
7 |  | 屏蔽BACK和MENU键唤醒屏幕 | 巫金全
8 |  | 修复问题：IA100无法出光解码（原因无法获取权限：android.permission.CAMERA） | 巫金全
9 |  | 修改OTG测试 | 巫金全
10 |  | 修改工厂测试设备信息显示 | 巫金全
11 |  | *#316增加校准"RFCali Test"项 | 巫金全
12 |  | 修复问题：4750扫描头类型显示错误 | 巫金全
13 |  | *#316 更新MTK相应信息显示 | 巫金全
14 |  | 增加IA100白名单 | 巫金全
15 |  | 解决充电问题 | 阳广
16 |  | 修改adb命令不能进入recovery | 李钱波
17 |  | 支持6601扫描 | 阳广
SQ31T_XX_180411_01_S_P1__U__AB_PRO 修改点：
序号 | BUGID | 修改点描述 | 负责人
1 |  | 休眠菜单中增加“永不”项 | 巫金全
2 |  | 更改开机第一阶段logo | 巫金全
3 |  | 关机菜单添加“重启”“飞行模式”等菜单 | 巫金全
4 |  | 增加“*#*#4636#*#*”的电池信息 | 巫金全
5 |  | 解决问题：重启6601扫描头服务报错 | 巫金全
6 |  | 去掉便捷式WLAN热点 | 巫金全
7 |  | 工厂测试增加NFC、OTG测试项 | 巫金全
8 |  | OTA本地升级权限 | 李钱波
9 |  | 添加系统版本号 | 李钱波
10 |  | 解决问题：在非扫描头界面应用下进行扫码系统概率性重启 | 巫金全
11 |  | 解决问题：录制视频和播放视频时，图像没有满屏显示 | 巫金全
12 |  | 增加按键背光 | 阳广
13 |  | 合入电池曲线 | 阳广
14 |  | 合入音频参数 | 阳广
15 |  | 解决工厂模式SIM卡显示问题 | 阳广
16 |  | 增加工厂模式扫描头接口 | 阳广
17 |  | 优化wifi扫描频率 | 阳广
18 |  | 解决联通4G启网问题 | 阳广
19 |  | 解决背部扫描键功能问题 | 阳广

## 04_开发自测报告
代码修改活动 | 测试项 | 测试方法 | 测试结果 | 责任人
通过
通过

## sheet1(键盘定义)
|  |  |  | KeyBoard Layout |  |  |  |  | KeyCode(参考KeyEvent.jave文件定义)
|  |  | 數字模式 | Alpha |  | UP |  | FUNC | 512 |  | 19 |  | 513
[5 empty] | LEFT | SCAN | RIGHT |  |  | 21 | 120 | 22
|  |  |  | ESC |  | DOWN |  | ENT | 111 |  | 20 |  | 66
|  |  |  | F1 | 1 | 2 | 3 |  | 131 | 8 | 9 | 10
|  |  |  | F2 | 4 | 5 | 6 |  | 132 | 11 | 12 | 13
|  |  |  | F3 | 7 | 8 | 9 |  | 133 | 14 | 15 | 16
|  |  |  | F4 navigation bar | * | 0 | . |  | 134 | 17 | 7 | 56
|  |  |  | Backspace | Space | Keypad backlight | Power Button |  | 67 | 62 | Keypad backlight | Power Button
NOTE: |  |  | 字母模式 | Alpha |  | UP |  | Func | 512 |  | 19 |  | 513
按1次“Alpha”建切换到小写字母 |  |  |  |  | LEFT | SCAN | RIGHT |  |  | 21 | 120 | 22
按2次“Alpha”建切换到大写字母 |  |  |  | ESC |  | DOWN |  | ENT | 111 |  | 20 |  | 66
按3次“Alpha”建切换到大写字母 |  | 数字
|  |  |  | F1 | ± | ABC | DEF |  | 131 | 81,69 | 29,30,31 | 32,33,34
F1-F8 | Programmable Keys |  |  | F2 | GHI | JKL | MNO |  | 132 | 35,36,37 | 38,39,40 | 41,42,43
F4 | 預設 Toggle Navigation Bar (高度 0.8cm) |  |  | F3 | PQRS | TUV | WXYZ |  | 133 | 44,45,46,47 | 48,49,50 | 51,52,53,54
|  |  |  | F4 navigation bar | * | ， | . |  | 134 | 17 | 55 | 56
|  |  |  | Backspace | Space | Keypad backlight | Power Button |  | 67 | 62 | Keypad backlight | Power Button
|  |  | FUNC+模式 | Alpha |  | UP |  | Func | 512 |  | 19 |  | 513
[5 empty] | LEFT | SCAN | RIGHT |  |  | 21 | 120 | 22
|  |  |  | ESC |  | DOWN |  | ENT | 111 |  | 20 |  | 66
|  |  |  | F5 |  |  |  |  | 135
|  |  |  | F6 |  |  |  |  | 136
|  |  |  | F7 | 螢幕亮度- |  | 螢幕亮度+ |  | 137 | N/A |  | N/A
|  |  |  | F8 | KB LOCK | TAB | # |  | 138 | N/A | 51 | 18
|  |  |  | Backspace | Space | Keypad backlight | Power Button |  | 67 | 62 | Keypad backlight | Power Button