## Bug
Bug编号 | Bug标题 | 缺陷描述 | 出现概率 | 优先级 | 所属产品 | 所属模块 | 所属项目 | 相关需求 | 相关任务 | 关键词 | 严重程度 | Bug类型 | 操作系统 | Bug状态 | 激活次数 | 是否确认 | 抄送给 | 由谁创建 | 创建日期 | 影响版本 | 指派给 | 指派日期 | 解决者 | 解决方案 | 解决版本 | 解决日期 | 由谁关闭 | 关闭日期 | 重复ID | 相关Bug | 相关用例 | 最后修改者 | 最后修改日期 | 附件
9090 | 连接无线网时灭屏休眠绿灯仍一直亮起且偶尔自动亮屏 | [硬件/结构版本] V03 [软件版本] SQ46_X5_180320_01_N_P1_WE_U_16+8_EN_AB [测试步骤] 1、连接无线网； 2、手动或自动使设备灭屏进入休眠； [测试结果] 设备绿灯一直亮起且屏幕偶尔会自动点亮 [期望] 休眠时指示灯、屏幕均熄灭 | 100% | 中 | SQ46(#30) | 其他(#1805) | SQ46(#54) |  |  |  | 3 | 软件缺陷 | Andriod 5.1.1 | 激活 |  | 未确认 | , | 鲁月月 | 2018-03-22 | SQ46_X5_180320_01_N_P1_WE_U_16+8_EN_AB(#1233) | 王芳 | 2018-03-22 |  |  |  | 0000-00-00 |  | 0000-00-00 |  |  |  |  | 0000-00-00
9051 | 偶现在状态栏已重连SPP模式无线指环却显示“Connecting..” | [硬件/结构版本] V03 [软件版本] SQ46_X5_180312_01_N_P1_WE_U_16+8_EN_AB [测试步骤] 1、蓝牙配对连接SPP模式的无线指环和SQ46设备； 2、关闭无线指环； 3、在SQ46设备状态栏选择此无线指环重连； [测试结果] 偶现无线指环与SQ46设备已重连，但显示“Connecting..”（正常重连不显示任何提示） <img src="data/upload/1/201802/281721500235bf0.png" alt="281721500235bf0.png" /> | 1% | 中 | SQ46(#30) | 扫描头(蓝牙指环)(#1834) | SQ46(#54) |  |  |  | 3 | 软件缺陷 | Andriod 5.1.1 | 激活 |  | 已确认 | , | 鲁月月 | 2018-03-13 | SQ46_X5_180312_01_N_P1_WE_U_16+8_EN_AB(#1224) | 白雪源 | 2018-03-13 |  |  |  | 0000-00-00 |  | 0000-00-00 |  |  |  | 王芳 | 2018-03-15
9050 | Gmail无法使用 | [硬件/结构版本] V03 [软件版本] SQ46_X5_180312_01_N_P1_WE_U_16+8_EN_AB [测试步骤] 1、连接可访问国外网站的VPN； 2、打开Gmail应用，登录Google账号； [测试结果] 打开Gmail应用，出现如下图的提示，选择“OK”，登录Google账号后依然出现下图提示，选择“OK”后一直提示“Getting your messages” <img src="data/upload/1/201803/1317184602324nm3.png" alt="" /> | 100% | 高 | SQ46(#30) | 应用程序(#1811) | SQ46(#54) |  |  |  | 2 | 软件缺陷 | Andriod 5.1.1 | 激活 |  | 已确认 | , | 鲁月月 | 2018-03-13 | SQ46_X5_180312_01_N_P1_WE_U_16+8_EN_AB(#1224) | 白雪源 | 2018-03-13 |  |  |  | 0000-00-00 |  | 0000-00-00 |  |  |  | 王芳 | 2018-03-15
9048 | 每次开机均提示“Update Google Play services"; | [硬件/结构版本] V03 [软件版本] SQ46_X5_180312_01_N_P1_WE_U_16+8_EN_AB [测试步骤] 1、设备升级版本成功后开机； 2、关机后再开机； [测试结果] 每次开机均提示"Update Google Play services Google Play services won't run unless you update Google Play services" （点击后消失，再开机仍然提示） | 100% | 中 | SQ46(#30) | 其他(#1805) | SQ46(#54) |  |  |  | 3 | 软件缺陷 | Andriod 5.1.1 | 激活 |  | 已确认 | , | 鲁月月 | 2018-03-13 | SQ46_X5_180312_01_N_P1_WE_U_16+8_EN_AB(#1224) | 白雪源 | 2018-03-13 |  |  |  | 0000-00-00 |  | 0000-00-00 |  |  |  | 王芳 | 2018-03-13
8905 | 偶现R70指环扫描“U2-R70”中的二维码无法配对 | [硬件/结构版本] V03 [软件版本] SQ46_XX_180201_02_N_P1_WE_U_16+8_EN_AB [测试步骤] 1、打开“U2-R70”应用，选择右上方二维码； 2、用R70扫描二维码； [测试结果] 设备没有反应（本应弹出配对对话框 ） | 20% | 中 | SQ46(#30) | 扫描头(蓝牙指环)(#1834) | SQ46(#54) |  |  |  | 3 | 软件缺陷 | Andriod 5.1.1 | 激活 |  | 已确认 | , | 鲁月月 | 2018-02-05 | SQ46_XX_180201_02_N_P1_WE_U_16+8_EN_AB(#1206) | 白雪源 | 2018-02-05 |  |  |  | 0000-00-00 |  | 0000-00-00 |  |  |  | 王芳 | 2018-02-06
8904 | 选择配对列表中HID模式的指环会断开已连接的SPP模式指环 | [硬件/结构版本] V03 [软件版本] SQ46_XX_180201_02_N_P1_WE_U_16+8_EN_AB [测试步骤] 1、SQ46同时配对连接HID模式和SPP模式的蓝牙指环； 2、在“Settings-&gt;Bluetooth-&gt;Paired devices”中选择HID模式的指环或在状态栏"Bluetooth"中取消连接HID模式的指环； [测试结果] 处于SPP模式的指环断开了和设备的蓝牙连接 | 100% | 中 | SQ46(#30) | 扫描头(蓝牙指环)(#1834) | SQ46(#54) |  |  |  | 3 | 软件缺陷 | Andriod 5.1.1 | 激活 |  | 已确认 | , | 鲁月月 | 2018-02-05 | SQ46_XX_180201_02_N_P1_WE_U_16+8_EN_AB(#1206) | 白雪源 | 2018-02-05 |  |  |  | 0000-00-00 |  | 0000-00-00 |  |  |  | 王芳 | 2018-03-08
8903 | 与SPP模式的蓝牙指环连接时设备蓝牙不提示已连接 | [硬件/结构版本] V03 [软件版本] SQ46_XX_180201_02_N_P1_WE_U_16+8_EN_AB [测试步骤] 1、使蓝牙指环处于开机SPP模式状态； 2、打开设备设置中的蓝牙，选择指环配对连接； 3、扫码确认设备和指环的确已连接； [测试结果] 蓝牙已配对列表中的指环名称下方未提示已连接 [期望] 设备连接蓝牙耳机时，蓝牙已配对列表中的蓝牙耳机名称下方显示“Connected”； 同样设备连接HID模式的蓝牙指环时，蓝牙已配对列表中的指环名称下方也显示“Connected”。 | 100% | 中 | SQ46(#30) | 扫描头（有线指环）(#1884) | SQ46(#54) |  |  |  | 3 | 软件缺陷 | Andriod 5.1.1 | 激活 |  | 已确认 | , | 鲁月月 | 2018-02-05 | SQ46_XX_180201_02_N_P1_WE_U_16+8_EN_AB(#1206) | 白雪源 | 2018-02-05 |  |  |  | 0000-00-00 |  | 0000-00-00 |  |  |  | 王芳 | 2018-03-08
8902 | 设备与SPP模式的蓝牙指环配对时提示易产生误解 | [硬件/结构版本] V03 [软件版本] SQ46_XX_180201_02_N_P1_WE_U_16+8_EN_AB [测试步骤] 1、蓝牙指环扫描SPP模式的设置条码后开机； 2、打开SQ46设置中的蓝牙，在“Available devices”列表中选择指环； [测试结果] 先弹出“Couldn't pair with UR-0006FA because of an incorrect PIN or passkey”对话框， 再马上弹出“Bluetooth pairing request”对话框，提示输入“0000”或“1234”PIN码 [期望] 选择指环后直接弹出输入PIN码的提示框，不弹出“Couldn't pair with UR-0006FA because of an incorrect PIN or passkey”对话框 （以便于客户理解和使用） | 100% | 中 | SQ46(#30) | 蓝牙(#1821) | SQ46(#54) |  |  |  | 3 | 软件缺陷 | Andriod 5.1.1 | 激活 |  | 已确认 | , | 鲁月月 | 2018-02-05 | SQ46_XX_180201_02_N_P1_WE_U_16+8_EN_AB(#1206) | 白雪源 | 2018-02-05 |  |  |  | 0000-00-00 |  | 0000-00-00 |  |  |  | 王芳 | 2018-03-08
8898 | 模块全开/全关、飞行模式下休眠均会唤醒（绿灯亮、电流变大） | [硬件/结构版本] V03 [软件版本] SQ46_XX_180201_02_N_P1_WE_U_16+8_EN_AB [测试步骤] 1、装入SIM卡，分别设置模块全开/全关、飞行模式连接直流电源，测得电流； [测试结果] 模块全开休眠电流：0-11mA，系统绿灯频繁亮起，电流最大跳变到400mA 模块全关休眠电流：0-7mA，系统绿灯偶尔唤醒，电流最大跳变到100mA 飞行模式休眠电流：0mA，系统绿灯偶尔唤醒，电流最大跳变到50mA | 20% | 高 | SQ46(#30) | 其他(#1805) | SQ46(#54) |  |  |  | 2 | 软件缺陷 | Andriod 5.1.1 | 激活 |  | 已确认 | , | 鲁月月 | 2018-02-05 | SQ46_XX_180201_02_N_P1_WE_U_16+8_EN_AB(#1206) | 白雪源 | 2018-02-05 |  |  |  | 0000-00-00 |  | 0000-00-00 |  |  |  | 王芳 | 2018-03-08
8897 | 设备型号显示为SQ46 | [硬件/结构版本] V03 [软件版本] SQ46_XX_180201_02_N_P1_WE_U_16+8_EN_AB [测试步骤] 1、选择“Settings-》About device”，查看设备型号； [测试结果] 设备型号显示为SQ46 [期望] 非定制型号，SQ46设备型号均显示为U2 | 100% | 中 | SQ46(#30) | 其他(#1805) | SQ46(#54) |  |  |  | 3 | 软件缺陷 | Andriod 5.1.1 | 激活 |  | 已确认 | , | 鲁月月 | 2018-02-05 | SQ46_XX_180201_02_N_P1_WE_U_16+8_EN_AB(#1206) | 白雪源 | 2018-02-05 |  |  |  | 0000-00-00 |  | 0000-00-00 |  |  |  | 王芳 | 2018-03-08
8895 | USB连接为“PTP”时电脑端显示为“便携式媒体播放器” | [硬件/结构版本] V03 [软件版本] SQ46_XX_180201_02_N_P1_WE_U_16+8_EN_AB [测试步骤] 1、设备通过USB方式连接电脑； 2、在设备中选择连接方式为“Media device（MTP）”或“Camera（PTP）”； [测试结果] 两种连接方式在电脑端查看到的设备均显示为“便携式媒体播放器” [期望] 与其他Android系统的设备保持一致： 1、连接方式为“Camera（PTP）”时，电脑端显示为“数字照相机”； 2、连接方式为“Media device（MTP）”，电脑端显示为“便携式媒体播放器”； | 100% | 中 | SQ46(#30) | USB(#1820) | SQ46(#54) |  |  |  | 3 | 软件缺陷 | Andriod 5.1.1 | 激活 |  | 已确认 | , | 鲁月月 | 2018-02-05 | SQ46_XX_180201_02_N_P1_WE_U_16+8_EN_AB(#1206) | 白雪源 | 2018-02-05 |  |  |  | 0000-00-00 |  | 0000-00-00 |  |  |  | 王芳 | 2018-03-08
8894 | 图库里选择编辑时界面竖屏显示 | [硬件/结构版本] V03 [软件版本] SQ46_XX_180201_02_N_P1_WE_U_16+8_EN_AB [测试步骤] 1、用相机拍摄照片或下载图片到设备； 2、打开图库； 3、选择一张照片进行编辑； [测试结果] 设备界面竖屏显示 | 100% | 低 | SQ46(#30) | UI(#1813) | SQ46(#54) |  |  |  | 3 | 软件缺陷 | Andriod 5.1.1 | 激活 |  | 已确认 | , | 鲁月月 | 2018-02-05 | SQ46_XX_180201_02_N_P1_WE_U_16+8_EN_AB(#1206) | 白雪源 | 2018-02-05 |  |  |  | 0000-00-00 |  | 0000-00-00 |  |  |  | 王芳 | 2018-02-05
8893 | 摄像时点击屏幕保存的照片查看时会顺时针90度旋转显示 | [硬件/结构版本] V03 [软件版本] SQ46_XX_180201_02_N_P1_WE_U_16+8_EN_AB [测试步骤] 1、选择相机应用，进行摄像； 2、摄像过程中轻触屏幕； [测试结果] 轻触屏幕保存的照片在图库查看时，照片中拍下的景物顺时针90度旋转显示 | 100% | 中 | SQ46(#30) | Camera(#1841) | SQ46(#54) |  |  |  | 3 | 软件缺陷 | Andriod 5.1.1 | 激活 |  | 已确认 | , | 鲁月月 | 2018-02-03 | SQ46_XX_180201_02_N_P1_WE_U_16+8_EN_AB(#1206) | 白雪源 | 2018-02-03 |  |  |  | 0000-00-00 |  | 0000-00-00 |  |  |  | 王芳 | 2018-02-05
8892 | 拨打或接听已保存的联系人不显示手机号码和运营商 | [硬件/结构版本] V03 [软件版本] SQ46_XX_180201_02_N_P1_WE_U_16+8_EN_AB [测试步骤] 1、添加联系人并保存； 2、拨打或接听已保存的联系人电话； [测试结果] 拨打电话、接听电话界面均不显示手机号码及其运营商 | 100% | 中 | SQ46(#30) | Phone(#1824) | SQ46(#54) |  |  |  | 3 | 软件缺陷 | Andriod 5.1.1 | 激活 |  | 已确认 | , | 鲁月月 | 2018-02-03 | SQ46_XX_180201_02_N_P1_WE_U_16+8_EN_AB(#1206) | 白雪源 | 2018-02-03 |  |  |  | 0000-00-00 |  | 0000-00-00 |  |  |  | 王芳 | 2018-02-05
8766 | 建议将不装电池充电时的指示灯显示修改为红灯闪烁 | [硬件/结构版本] V03 [软件版本] SQ46_XX_170508_01_N_P1_WE_U_16+8_AB [测试步骤] 1、设备不装入电池分别在关机、开机亮屏和灭屏时，连接电源； 2、观察指示灯状态； [测试结果] 设备不装入电池充电时，无论开机和关机，指示灯都需红灯闪烁（和可拆卸电池的手机保持一致） | 100% | 中 | SQ46(#30) | LED(#1837) | SQ46(#54) |  |  |  | 3 | 软件缺陷 | Andriod 5.1.1 | 激活 |  | 已确认 | , | 鲁月月 | 2018-01-02 | SQ46_WE_YBXX_R_170508_01(#968) | 白雪源 | 2018-01-02 |  |  |  | 0000-00-00 |  | 0000-00-00 |  |  |  | 王芳 | 2018-01-10
8542 | 开机状态下拔下联通SIM卡后状态栏会出现漫游指示符“R” | [硬件/结构版本] V02 [软件版本] SQ46_XX_170609_01_N_P1_WE_U_16+8_AB [测试步骤] 1、设备关机状态下插入联通SIM卡； 2、设备开机，等待移动网络驻网后，拔下联通SIM卡； [测试结果] 拔下联通SIM卡后，状态栏显示变为“R”，即漫游指示符（测试了四台设备，只有一台设备100%出现，其他3台设备暂无此现象） <img src="data/upload/1/201711/171733490458596i.png" alt="" /> <img src="data/upload/1/201711/1717340807704spu.png" alt="" /> | 1% | 低 | SQ46(#30) | WIFI(#1822) | SQ46(#54) |  |  |  | 3 | 软件缺陷 | Andriod 5.1.1 | 激活 |  | 已确认 | , | 鲁月月 | 2017-11-17 | SQ46_WE_YBXX_R_170609_01(#986) | 白雪源 | 2017-11-17 |  |  |  | 0000-00-00 |  | 0000-00-00 |  |  |  | 王芳 | 2018-01-24 | log
7944 | SQ46设备用自带浏览器下载APK,下载过程中网络不断的情况下不能点击停止下载APK，也不能取消下载APK | [硬件/结构版本] [缺陷详细描述] SQ46设备用自带浏览器下载APK,下载过程中网络不断的情况下，不能点击停止下载APK，也不能取消下载APK，也不能删除正在下载的APK [期望] 下载过程中可以中止或者可以删除 | 100% | 高 | SQ46(#30) | 主系统(#1814) | SQ46(#54) |  |  |  | 3 | 软件缺陷 | Andriod 5.1.1 | 激活 |  | 已确认 | , | 张素霞 | 2017-08-18 | SQ46_WE_YBXX_R_170609_01(#986) | 白雪源 | 2017-08-18 |  |  |  | 0000-00-00 |  | 0000-00-00 |  |  |  | 王芳 | 2017-09-06
7465 | 新建信息时只有开机第一次自动弹出输入法软键盘 | [硬件版本] SQ46_MB_V02 [软件版本] SQ46_P1_00WE_YBXX_AU816_418_R_0_170508_01 [缺陷详细描述] 1、开机； 2、信息-》新建信息； 3、按返回键退出到桌面； 4、重复2、3步骤； [测试结果] 1、开机后第一次新建信息，输入法软键盘自动弹出： <img src="data/upload/1/201801/311000330421u4i.png" alt="" /> 2、从开机后第二次新建信息开始，输入法软键盘已不会自动弹出，需要手动选择文本框才能弹出 <img src="data/upload/1/201801/3110004007298ubl.png" alt="" /> [期望] 建议修改为新建信息时均不自动弹出输入法键盘（SQ46是横屏显示，自动弹出输入法软键盘，会遮挡“接收者”，让用户不知道正在填写的是什么内容） | 100% | 低 | SQ46(#30) | 扫描头(蓝牙指环)(#1834) | SQ46(#54) |  |  |  | 3 | 软件缺陷 | Andriod 4.4.2 | 激活 |  | 已确认 | 谢基富, | 赵颖 | 2017-05-24 | SQ46_WE_YBXX_R_170508_01(#968) | 巫金全 | 2017-12-18 |  |  |  | 0000-00-00 |  | 0000-00-00 |  |  |  | 鲁月月 | 2018-03-14
7402 | 设备最大音量播放音频或视频文件，杂音很大，请优化 | [硬件版本] SQ46_MB_V02 [软件版本] SQ46_P1_00WE_YBXX_AU168_418_R_0_170505_02 [测试前提] 文件管理中保存有MP3文件和MP4文件 [缺陷详细描述] 1.主屏幕界面-》音乐-》最大音量播放MP3文件 2.主屏幕界面-》视频-》最大音量播放MP4文件 [测试结果] 杂音很严重 [期望] 请优化 | 100% | 中 | SQ46(#30) | 其他(#1805) | SQ46(#54) |  |  |  | 3 | 软件缺陷 | Andriod 5.1.1 | 激活 |  | 已确认 | , | 赵颖 | 2017-05-06 | SQ46_WE_YBXX_R_170505_02(#957) | 武盼盼 | 2017-05-06 |  |  |  | 0000-00-00 |  | 0000-00-00 |  |  |  | 王芳 | 2017-05-09
7386 | 偶现系统休眠时间与设置休眠时间不一致 | [硬件/结构版本]：p1 [缺陷详细描述]：1、进入设置---显示---设置休眠时间为无操作15S后； [实际结果]：休眠时间为2分13秒 [期望]：系统休眠时间与设置时间一致（如设置休眠时间为无操作15S，系统实际休眠大约为15S左右） | 20% | 高 | SQ46(#30) | 主系统(#1814) | SQ46(#54) |  |  |  | 3 | 软件缺陷 | Andriod 5.1.1 | 激活 |  | 已确认 | 谢基富, | 丁兰兰 | 2017-04-28 | SQ46_XX_170426_01_N_P1_WE_U_16+8_EN_AB(#951) | 巫金全 | 2017-05-03 |  |  |  | 0000-00-00 |  | 0000-00-00 |  |  |  | 白雪源 | 2017-05-03
7372 | 相机设置中开启“存储位置信息”，拍照后，照片不能显示当前拍照的地理位置 | [硬件版本] SQ46_MB_V02 [软件版本] SQ46_P1_00WE_YBXX_AU168_418_R_0_170410_01 [缺陷详细描述] 1.主屏幕-》相机-》相机设置-》存储位置信息-》选择“开” 2.拍照 3.主屏幕-》图库-》点击屏幕左上方的“三角形”icon-》选择“地点” [测试结果] 设备显示：无位置信息 [期望] 拍照时开启了存储位置信息，照片能显示拍照的地理位置 | 100% | 中 | SQ46(#30) | 其他(#1805) | SQ46(#54) |  |  |  | 3 | 软件缺陷 | Andriod 5.1.1 | 激活 |  | 未确认 | , | 赵颖 | 2017-04-19 | Trunk(#trunk) | 苟威 | 2017-04-20 |  |  |  | 0000-00-00 |  | 0000-00-00 |  |  |  | 谢基富 | 2017-04-20 | 截图
7361 | 设备版本详情中硬件版本和实际版本不符，请修改 | [硬件版本] SQ46_MB_V02 [软件版本] SQ46_P1_00WE_YBXX_AU168_418_R_0_170410_01 [缺陷详细描述] 1.拨号盘界面输入 *#316 ，查看设备版本详情 [测试结果] Hardware version:P1 [期望] 设备实际的硬件版本是SQ46_MB_V02，请修改。 [备注] 附截图 | 100% | 高 | SQ46(#30) | 其他(#1805) | SQ46(#54) |  |  |  | 3 | 软件缺陷 | Andriod 4.4.2 | 激活 |  | 已确认 | , | 赵颖 | 2017-04-14 | Trunk(#trunk) | 白雪源 | 2017-04-17 |  |  |  | 0000-00-00 |  | 0000-00-00 |  |  |  | 王芳 | 2017-04-17 | 截图
7266 | 两个蓝牙指环配对一台SQ46后同时扫码输入会出现内容混杂一起 | [硬件/结构版本]SQ46_MB_V02 [缺陷详细描述]两个蓝牙指环配对SQ46后同时扫描输入会出现内容混杂一起 <img src="data/upload/1/201703/11112232035h0g.png" alt="" /> [期望]SQ46能够按条码内容先后顺序输入 | 100% | 高 | SQ46(#30) | 蓝牙(#1821) | SQ46(#54) |  |  |  | 3 | 软件缺陷 | Andriod 5.1.1 | 激活 |  | 已确认 | , | 陆健锋 | 2017-03-11 | SQ46_WE_YBXX_R_170302_01(#920) | 白雪源 | 2017-03-11 |  |  |  | 0000-00-00 |  | 0000-00-00 |  |  |  | 王芳 | 2017-03-14 | 2个指环同时扫码内容混杂输入
7228 | 工厂模式下：插入耳机（非苹果规格耳机），转动耳机插头，某一项测试项被选中，点击其它测试项无反应； | [硬件/结构版本] V02 [缺陷详细描述] 预置条件：通过*#1262*#进入工厂模式，插入耳机（非苹果耳机规格）； 操作步骤：转动耳机插头； 实际结果：某一测试项备选中，点击其它测试项无反应；（苹果规格耳机未出现此现象） [期望] | 80% | 低 | SQ46(#30) | 耳机(#1843) | SQ46(#54) |  |  |  | 3 | 软件缺陷 | Andriod 5.1.1 | 激活 |  | 已确认 | 白雪源, | 张宁 | 2017-02-18 | SQ46_WE_YBXX_R_170210_01(#907) | 陈祖幸 | 2017-04-28 |  |  |  | 0000-00-00 |  | 0000-00-00 |  |  |  | 巫金全 | 2017-04-28 | log
7226 | 概率性出现：两台蓝牙配对成功的设备距离8.5米（空旷地方）传输文件，出现连接失败的现象； | [硬件/结构版本] [缺陷详细描] 预置条件：两台蓝牙配对成功的设备（#1、#5）距离8.5米传输文件；（空旷地带） 操作步骤：#1向#5发送文件； 实际结果：#5未收到传入文件的通知，#1提示“连接失败”； [期望] | 50% | 中 | SQ46(#30) | 蓝牙(#1821) | SQ46(#54) |  |  |  | 3 | 软件缺陷 | Andriod 5.1.1 | 激活 |  | 已确认 | , | 张宁 | 2017-02-17 | SQ46_WE_YBXX_R_170210_01(#907) | 白雪源 | 2017-02-17 |  |  |  | 0000-00-00 |  | 0000-00-00 |  |  |  | 王芳 | 2017-02-20
7130 | SQ46设备同一地点同一时段GPS搜星信号强度比SQ51低8-10dBm，定位时间长60-90S（No AGPS）、11-17S（AGPS） | [硬件/结构版本]SQ46_MB_V02 [缺陷详细描述]SQ46设备同一地点同一时段GPS搜星信号强度比SQ51低8-10dBm，定位时间长60-90S（No AGPS）、11-17S（AGPS） 1.设备进行同一地点同一时段GPS搜星信号强度、定位时间测试，分别设置No AGPS“仅限设备（使用GPS确定位置）”和AGPS"准确度高（使用GPS、WLAN和移动网络确定位置）" 2.2台SQ46和1台SQ51设备统计东南西北方向4颗最高信号强度平均值和定位时间，数据如下 No AGPS 东 南 西 北 定位时间 SQ46 10# 23.25 27.5 24.25 27.75 159 SQ46 11# 28.5 29.25 27.75 29.5 96.5 SQ51 41.25 40 37 36.75 33.75 AGPS 东 南 西 北 定位时间 SQ46 10# 27.25 27.25 29.25 28.5 24.25 SQ46 11# 30.5 30 29.75 32 19 SQ51 40.5 39.5 39.75 40.25 7.25 原始测试数据如下： GPS test data(No AGPS) SQ46 10# Test Mode Angle OPEN SKY C/N AVG MAX First Fix Time SQ46 11# Test Mode Angle OPEN SKY C/N AVG MAX First Fix Time Upright East 27 22 26 18 23.25 27 177 Upright East 30 29 25 30 28.5 30 57 Upright South 28 25 27 30 27.5 30 177 Upright South 22 30 35 30 29.25 35 105 Upright West 22 26 23 26 24.25 26 158 Upright West 34 25 28 24 27.75 34 104 Upright North 29 27 30 25 27.75 30 124 Upright North 32 33 27 26 29.5 33 120 SQ51 Test Mode Angle OPEN SKY C/N AVG MAX First Fix Time Upright East 44 41 41 39 41.25 44 39 Upright South 40 40 42 38 40 42 36 Upright West 34 34 39 41 37 41 24 Upright North 39 40 34 34 36.75 40 36 GPS test data(AGPS) SQ46 10# Test Mode Angle OPEN SKY C/N AVG MAX First Fix Time SQ46 11# Test Mode Angle OPEN SKY C/N AVG MAX First Fix Time Upright East 29 26 27 27 27.25 29 21 Upright East 30 29 29 34 30.5 34 10 Upright South 27 28 28 26 27.25 28 23 Upright South 29 30 29 32 30 32 10 Upright West 34 29 25 29 29.25 34 34 Upright West 30 29 31 29 29.75 31 31 Upright North 28 28 29 29 28.5 29 19 Upright North 31 36 29 32 32 36 25 SQ51 Test Mode Angle OPEN SKY C/N AVG MAX First Fix Time Upright East 39 43 39 41 40.5 43 7 Upright South 39 38 42 39 39.5 42 7 Upright West 40 38 37 44 39.75 44 8 Upright North 43 38 38 42 40.25 43 7 [期望]SQ46设备GPS性能不比同类设备差 | 100% | 高 | SQ46(#30) | GPS(#1826) | SQ46(#54) |  |  |  | 3 | 软件缺陷 | Andriod 5.1.1 | 激活 |  | 已确认 | 陈梅花, | 陆健锋 | 2016-12-27 | SQ46_WE_YBXX_R_161212_01(#871) | 白雪源 | 2016-12-27 |  |  |  | 0000-00-00 |  | 0000-00-00 |  |  |  | 王芳 | 2016-12-27 | 测试数据表
7085 | 按键背光灯亮度不一致，home键最亮、menu键最暗 | [硬件/结构版本]SQ46_MB_V02 [缺陷详细描述]按键背光灯亮度不一致，home键最亮、menu键最暗 1.几个实体按键背光灯亮度看起来不一致，F1和menu键键比较其他3个按键要暗，而home键最亮、menu键最暗 <img src="data/upload/1/201612/15155306042468q2.png" alt="" /> [期望]几个实体按键的背光灯亮度一致 | 100% | 高 | SQ46(#30) | LED(#1837) | SQ46(#54) |  |  |  | 3 | 软件缺陷 | Andriod 5.1.1 | 激活 |  | 已确认 | , | 陆健锋 | 2016-12-15 | SQ46_WE_YBXX_R_161212_01(#871) | 张贤杰 | 2017-02-10 |  |  |  | 0000-00-00 |  | 0000-00-00 |  |  |  | 白雪源 | 2017-02-10
6898 | SQ46版本号显示AP与MP不统一，QCN未显示为SQ46 | [硬件/结构版本]P1 MP:SQ46_AX_161121 QCN:SQ42T_AX_00_V03 [缺陷详细描述]SQ46版本号显示AP与MP不统一，QCN未显示为SQ46 AP版本号是“WE”而MP与QCN是“AX”；QCN使用的是SQ42T的，需命名成SQ46的 [期望] | 100% | 高 | SQ46(#30) | 其他(#1805) | SQ46(#54) |  |  |  | 3 | 软件缺陷 | Andriod 5.1.1 | 激活 |  | 已确认 | , | 陆健锋 | 2016-11-22 | SQ46_WE_YBXX_R_161120_01(#848) | 白雪源 | 2017-02-10 |  |  |  | 0000-00-00 |  | 0000-00-00 |  |  |  | 白雪源 | 2017-02-10
6789 | 设备拔掉电池关机后再装上开机，电量波动稍大（2次之间达3%-4%，多次之间达6%-7%） | [硬件/结构版本]V01 [缺陷详细描述]设备拔掉电池关机后再装上开机，电量波动稍大（2次之间达3%-4%，多次之间达6%-7%） 1.下面图3.75V和4.10V电池5分钟内多次拔插电池后记录的电量百分比 <img src="data/upload/1/201611/0511553308313fqd.png" alt="" /><img src="data/upload/1/201611/0511565301354tpd.png" alt="" /> [期望] | 80% | 低 | SQ46(#30) | 电源(#1816) | SQ46(#54) |  |  |  | 3 | 软件缺陷 | Andriod 5.1.1 | 激活 |  | 已确认 | , | 陆健锋 | 2016-11-05 | SQ46_WE_YBXX_R_161025_01(#825) | 陈斌 | 2016-11-05 |  |  |  | 0000-00-00 |  | 0000-00-00 |  |  |  | 王芳 | 2016-11-07
6785 | 设备充电过程中把电池卸下再装载后电量显示不准 | [硬件/结构版本]V01 [缺陷详细描述]设备充电过程中把电池卸下再装载后电量显示不准 1.电池电压3.68V，装上电池开机，电量显示14%，接上充电器充电 2.拔掉电池后电量显示50%，再把这块电池装上，电量显示67% 3.必须断掉充电器拔掉电池关机后再开机电池电量才能恢复 备注：量产新样机在170210版本上次问题依旧存在 [期望] | 100% | 高 | SQ46(#30) | 电源(#1816) | SQ46(#54) |  |  |  | 3 | 软件缺陷 | Andriod 5.1.1 | 激活 |  | 已确认 | , | 陆健锋 | 2016-11-05 | SQ46_WE_YBXX_R_161025_01(#825) | 陈斌 | 2016-11-05 |  |  |  | 0000-00-00 |  | 0000-00-00 |  |  |  | 鲁月月 | 2018-03-14
6770 | 相机预览过程中对焦对上时移动预览画面会出现延时卡滞一下 | [硬件/结构版本]V01 [缺陷详细描述]相机预览过程中对焦对上时移动预览画面会出现延时卡滞一下 1.相机在预览取景，移动过程中，对焦框对上时（对焦框内框变成绿色）移动镜头，画面会卡滞一下在对上焦画面 [期望] | 50% | 高 | SQ46(#30) | Camera(#1841) | SQ46(#54) |  |  |  | 3 | 软件缺陷 | Andriod 5.1.1 | 激活 |  | 已确认 | , | 陆健锋 | 2016-11-03 | SQ46_WE_YBXX_R_161025_01(#825) | 陈斌 | 2016-11-03 |  |  |  | 0000-00-00 |  | 0000-00-00 |  |  |  | 王芳 | 2016-11-07
6466 | 设备连接HID模式的蓝牙指环扫码成功时不亮红灯 | [硬件/结构版本] V01 [缺陷详细描述] 1、设备连接HID模式的蓝牙指环； 2、扫描条码； 3、扫码成功后不亮红灯； [期望] 如规格书描述，扫码成功后亮红灯 | 100% | 高 | SQ46(#30) | LED(#1837) | SQ46(#54) |  |  |  | 3 | 软件缺陷 | Andriod 5.1.1 | 激活 |  | 已确认 | , | 陆健锋 | 2016-09-21 | SQ46_XX_180201_02_N_P1_WE_U_16+8_EN_AB(#1206) SQ46_WE_YBXX_R_160907_01(#793) | 陈斌 | 2016-11-22 |  |  |  | 0000-00-00 |  | 0000-00-00 |  |  |  | 鲁月月 | 2018-02-05
7701 | 浏览器界面竖屏显示 | [硬件/结构版本] SQ46_MB_V02 [软件版本] SQ46_XX_170426_01_N_P1_WE_U_16+8_EN_AB [缺陷详细描述] 1、升级此版本后打开浏览器； 2、浏览器界面竖屏显示，如下图 <img src="data/upload/1/201707/1110021601518ae2.png" alt="" /> [期望] 浏览器界面横屏显示： <img src="data/upload/1/201707/1110001803667893.png" alt="" /> | 100% | 中 | SQ46(#30) | 应用程序(#1811) | SQ46(#54) |  |  |  | 3 | 软件缺陷 | Andriod 5.1.1 | 已解决 |  | 已确认 | 谢基富, | 鲁月月 | 2017-07-11 | SQ46_XX_170426_01_N_P1_WE_U_16+8_EN_AB(#951) | 鲁月月 | 2017-09-13 | 巫金全 | 外部原因 | Trunk(#trunk) | 2017-09-13 |  | 0000-00-00 |  |  |  | 巫金全 | 2017-09-13
7509 | 对通讯录中联系人进行拨号，通话界面联系人号码和通话时间连在一起，请优化 | [硬件版本] SQ46_MB_V02 [软件版本] SQ46_P1_00WE_YBXX_AU168_418_R_0_170609 _01 [测试前提] 通讯录中保存了联系人号码以及图片 [测试步骤] 1.设备拨打已保存联系的号码 [测试结果] 2.通话界面，联系人号码和通话时间连在一起，不便于区分联系人号码和通话时间 [预期结果] 请优化 [备注] 附件中有截图 | 100% | 中 | SQ46(#30) | 其他(#1805) | SQ46(#54) |  |  |  | 4 | 软件缺陷 | Andriod 5.1.1 | 已解决 |  | 已确认 | 谢基富, | 赵颖 | 2017-06-13 | Trunk(#trunk) | 赵颖 | 2018-02-02 | 巫金全 | 已解决 | Trunk(#trunk) | 2018-02-02 |  | 0000-00-00 |  |  |  | 巫金全 | 2018-02-02 | Screenshot_2017-06-13-10-21-34
7500 | 条码设置中修改EAN-13码的转态，实际扫码结果和设置结果不一致（4313扫描头） | [硬件版本] SQ46_MB_V02 [软件版本] SQ46_P1_00WE_YBXX_AU168_418_R_0_170609 _01 [测试步骤] 1.主菜单界面-》扫描头-》点击“设置”icon-》条码设置-》EAN-13 2.取消勾选“Enable”/ 勾选“Enable”，返回扫描界面 扫描 EAN-13 条码 [测试结果] 2.实际扫描结果和条码设置结果不一致（EAN-13 条码扫描成功 / EAN-13 条码扫描失败） [预期结果] 世界扫描结果和条码设置结果一致，（“Disenable”的时候扫码失败，“Enable”的时候扫码成功） [备注] 1.概率50% 2.4313扫描头fail | 50% | 高 | SQ46(#30) | 扫描头（有线指环）(#1884) | SQ46(#54) |  |  |  | 3 | 软件缺陷 | Andriod 5.1.1 | 已解决 |  | 已确认 | 谢基富, | 赵颖 | 2017-06-12 | Trunk(#trunk) | 赵颖 | 2018-01-29 | 鲁月月 | 外部原因 | Trunk(#trunk) | 2018-01-29 |  | 0000-00-00 |  |  |  | 鲁月月 | 2018-01-29 | log
7453 | 请将工厂测试中的SD卡项测试名称改为“内部存储器”或者直接删除该项 | [硬件版本] SQ46_MB_V02 [软件版本] SQ46_P1_00WE_YBXX_AU168_418_R_0_170505_02 [测试前提] 设备中不插SD卡 [缺陷详细描述] 1.拨号盘中输入*#1262*#-》选择SD卡项 [测试结果] 测试失败 [期望] 1.工厂模式中SD卡项是测内部存储器的，请修改使此项测试能通过；或者工厂模式中删除该项 | 100% | 中 | SQ46(#30) | 其他(#1805) | SQ46(#54) |  |  |  | 3 | 软件缺陷 | Andriod 5.1.1 | 已解决 |  | 已确认 | , | 赵颖 | 2017-05-12 | SQ46_WE_YBXX_R_170505_02(#957) | 赵颖 | 2017-06-19 | 李钱波 | 已解决 | Trunk(#trunk) | 2017-06-19 |  | 0000-00-00 |  |  |  | 李钱波 | 2017-06-19
7401 | 设备全屏播放自身录制的视频，图像严重变形 | [硬件版本] SQ46_MB_V02 [软件版本] SQ46_P1_00WE_YBXX_AU168_418_R_0_170505_02 [缺陷详细描述] 1.相机-》录像，录制一点视频 2.图库-》选择刚录制的视频文件播放-》点击“全屏”icon [测试结果] 2.图像严重变形 [期望] 图像显示正常 [备注] 全屏播放下载的视频文件，没有此问题 | 100% | 高 | SQ46(#30) | 其他(#1805) | SQ46(#54) |  |  |  | 3 | 软件缺陷 | Andriod 5.1.1 | 已解决 |  | 已确认 | 谢基富, | 赵颖 | 2017-05-05 | SQ46_WE_YBXX_R_170505_02(#957) | 赵颖 | 2018-02-02 | 巫金全 | 已解决 | Trunk(#trunk) | 2018-02-02 |  | 0000-00-00 |  |  |  | 巫金全 | 2018-02-02 | 变形图像的截图
7400 | 短信编辑框中输入两三行或者更多字符以后，再添加附件，附件类型显示不全或者不显示 | [硬件版本] SQ46_MB_V02 [软件版本] SQ46_P1_00WE_YBXX_AU168_418_R_0_170505_02 [缺陷详细描述] 1.主屏幕界面-》短信-》短信编辑框中输入三行或者更多字符 2.点击“附件”icon [测试结果] 2.屏幕下方的“照片”“拍摄照片”等字符显示不全 3.或者字符超过6-7行，附件类型就完全不显示，不能编辑和发送彩信 [期望] 编辑信息时点击“附件”icon，能完整显示附件类型，并能正常添加附件 | 100% | 中 | SQ46(#30) | 其他(#1805) | SQ46(#54) |  |  |  | 3 | 软件缺陷 | Andriod 5.1.1 | 已解决 |  | 已确认 | 谢基富, | 赵颖 | 2017-05-05 | SQ46_WE_YBXX_R_170505_02(#957) | 赵颖 | 2018-01-30 | 巫金全 | 不予解决 | Trunk(#trunk) | 2018-01-30 |  | 0000-00-00 |  |  |  | 巫金全 | 2018-01-30 | 编辑信息时第一次添加附件
7384 | 第一次进入扫描头设置，切换一维/二维扫描头，重置扫描头以后，设备重启 | [[硬件版本] SQ46_MB_V02 [软件版本] SQ46_P1_00WE_YBXX_AU168_418_R_0_170425_01 [缺陷详细描述] 1.刷机以后第一次开机，或者恢复出厂设置后开机 2.设备连接一维有线指环/二维有线指环 3.主屏幕界面-》扫描头-》扫描头设置-》有线指环扫描头-》选择一维 4.扫描头设置-》重置 5.有线指环扫描头-》选择二维 6.重置 [测试结果] 设备重启 [期望] 设备不重启 [备注] log见附件 [概率] 测试4次出现4次 。之后没有能复现该bug | 80% | 中 | SQ46(#30) | 扫描头（有线指环）(#1884) | SQ46(#54) |  |  |  | 3 | 软件缺陷 | Andriod 5.1.1 | 已解决 |  | 已确认 | , | 赵颖 | 2017-04-27 | Trunk(#trunk) | 赵颖 | 2017-05-06 | 李钱波 | 已解决 | Trunk(#trunk) | 2017-05-06 |  | 0000-00-00 |  |  |  | 赵颖 | 2017-06-13 | logcat
7378 | 长时间频繁使用蓝牙指环扫描一维码，设备中一维码格式显示错乱 | [[硬件版本] SQ46_MB_V02 [软件版本] SQ46_P1_00WE_YBXX_AU168_418_R_0_170410_01 [测试前提] 设备连接蓝牙指环 [缺陷详细描述] 1.主屏幕界面-》扫描头 2.快速点击蓝牙指环的扫描键，扫描一维条码 [测试结果] 一段时间后(20分钟左右)，屏幕上一维条码格式显示错乱（详见附件截图） [期望] 一维条码能按行整齐显示 [备注] log+截图 见附件 | 80% | 高 | SQ46(#30) | 扫描头(蓝牙指环)(#1834) | SQ46(#54) |  |  |  | 2 | 软件缺陷 | Andriod 5.1.1 | 已解决 |  | 已确认 | 谢基富, | 赵颖 | 2017-04-19 | Trunk(#trunk) | 赵颖 | 2017-04-21 | 苟威 | 不予解决 | Trunk(#trunk) | 2017-04-21 |  | 0000-00-00 |  |  |  | 苟威 | 2017-04-21 | 截图 | logcat
7373 | 【海外版本】工厂模式GPS测试失败 | [硬件版本] SQ46_MB_V02 [软件版本] SQ46_XX_170414_02_N_P1_WE_U_16+8_EN_AB [缺陷详细描述] 在拨号盘中输入*#1262*#-》选择"GPS" [测试结果] GPS测试失败 [期望] 在工厂模式中GPS测试成功 [备注] SQ46普通版本SQ46_XX_170414_01_N_P1_WE_U_16+8_AB工厂模式GPS测试成功 | 100% | 高 | SQ46(#30) | GPS(#1826) | SQ46(#54) |  |  |  | 2 | 软件缺陷 | Andriod 5.1.1 | 已解决 |  | 已确认 | , | 鲁月月 | 2017-04-19 | SQ46_XX_170414_02_N_P1_WE_U_16+8_EN_AB(#949) | 鲁月月 | 2018-02-02 | 巫金全 | 已解决 | Trunk(#trunk) | 2018-02-02 |  | 0000-00-00 |  |  |  | 巫金全 | 2018-02-02
7371 | 设备中没有插入SD卡，拍照相片存储位置可以选择为SD卡 | [硬件版本] SQ46_MB_V02 [软件版本] SQ46_XX_170414_02_N_P1_WE_U_16+8_AB [缺陷详细描述] 1.设备中没有插入SD卡 2.主屏幕-》相机 3.相机主界面-》点击“相机设置”icon-》选择存储位置-》选择“SD卡” 4.拍照 [测试结果] 3.可以将相片存储位置选择为SD卡，设备提示：无法使用SD卡 4.无法拍照，提示：无法使用SD卡 [期望] 设备中没有插入SD卡时，存储位置不显示SD卡项或相片存储位置不能选择SD卡 | 100% | 高 | SQ46(#30) | 其他(#1805) | SQ46(#54) |  |  |  | 3 | 软件缺陷 | Andriod 4.4.2 | 已解决 |  | 已确认 | 谢基富, | 赵颖 | 2017-04-18 | Trunk(#trunk) | 赵颖 | 2017-04-21 | 巫金全 | 设计如此 | Trunk(#trunk) | 2017-04-21 |  | 0000-00-00 |  |  |  | 巫金全 | 2017-04-21
7370 | [随机一次]设备提示：浏览器无响应 | [硬件版本] SQ46_MB_V02 [软件版本] SQ46_P1_00WE_YBXX_AU168_418_R_0_170414_02 [缺陷详细描述] 1.使用浏览器下载apk 2.后台apk下载中，使用浏览器浏览网页（使用浏览器半小时左右） [测试结果] 设备提示：浏览器无响应 [期望] 浏览器使用正常，不会出现此提示语 [备注] 附log+截图（bug发生时间点：16:43左右） | 20% | 中 | SQ46(#30) | 其他(#1805) | SQ46(#54) |  |  |  | 3 | 软件缺陷 | Andriod 5.1.1 | 已解决 |  | 已确认 | , | 赵颖 | 2017-04-18 | Trunk(#trunk) | 赵颖 | 2017-04-28 | 巫金全 | 设计如此 | Trunk(#trunk) | 2017-04-28 |  | 0000-00-00 |  |  |  | 巫金全 | 2017-04-28 | logcat | 6
7336 | 从扫描头界面进入扫描设置，会改变扫描头设置开关状态 | [硬件版本] SQ46_MB_V02 [软件版本] SQ46_P1_00WE_YBXX_AU168_418_R_0_170410_01 [缺陷详细描述] 1.主屏幕-》扫描头-》点击屏幕右上方的“设置”icon 2.关闭“扫描设置”-》操作“返回键” 3.再次点击屏幕右上方的“设置”icon [测试结果] 3.扫描设置状态是：开 [期望] 扫描设置状态应是：关 [备注] 附视频和log | 100% | 中 | SQ46(#30) | 其他(#1805) | SQ46(#54) |  |  |  | 3 | 软件缺陷 | Andriod 4.4.2 | 已解决 |  | 已确认 | 白雪源, | 赵颖 | 2017-04-11 | Trunk(#trunk) | 赵颖 | 2017-04-17 | 谢基富 | 设计如此 | Trunk(#trunk) | 2017-04-17 |  | 0000-00-00 |  |  |  | 谢基富 | 2017-04-17 | log | 视频 | log | 视频
7331 | 设备没有连接有线指环，重置扫描头，不应提示扫描头重置成功，请优化 | [硬件版本] SQ46_MB_V02 [软件版本] SQ46_P1_00WE_YBXX_AU168_418_R_0_170410_01 [缺陷详细描述] 1.设备没有连接有线指环 2.主屏幕界面-》扫描头-》点击屏幕右上方的“设置”icon 3.选择并点击“重置”-》点击“确定” [测试结果] 提示扫描头重置完成 [期望] 此时没有连接扫描头，设备并没有对扫描头进行重置，请优化提示语 | 100% | 高 | SQ46(#30) | 扫描头（有线指环）(#1884) | SQ46(#54) |  |  |  | 2 | 软件缺陷 | Andriod 5.1.1 | 已解决 |  | 已确认 | , | 赵颖 | 2017-04-10 | Trunk(#trunk) | 赵颖 | 2017-06-13 | 白雪源 | 外部原因 | Trunk(#trunk) | 2017-04-21 |  | 0000-00-00 |  |  |  | 赵颖 | 2017-06-13 | logcat
7305 | 文件管理器中打开一个110M的TXT文档，提示：文件管理器无响应 | [硬件版本] SQ46_MB_V02 [软件版本] SQ46_P1_00WE_YBXX_AU168_418_R_0_170302_01 [缺陷详细描述] 1.文件管理-》选择一个TXT文档（110M），并打开 [测试结果] 设备提示：文件管理器无响应 [期望结果] 能正常打开改文档，不会出现：文件管理器无响应 的提示 [备注] 附log+截图 | 100% | 中 | SQ46(#30) | 存储(#1840) | SQ46(#54) |  |  |  | 3 | 软件缺陷 | Andriod 5.1.1 | 已解决 |  | 已确认 | , | 赵颖 | 2017-03-30 | SQ46_WE_YBXX_R_170302_01(#920) | 赵颖 | 2017-04-28 | 巫金全 | 外部原因 | Trunk(#trunk) | 2017-04-28 |  | 0000-00-00 |  |  |  | 巫金全 | 2017-04-28 | logcat | 1
7268 | 在先配对上蓝牙指环在配蓝牙耳机后同时工作，指环扫码只会重复输入输出条码前1-2位 | [硬件/结构版本]SQ46_MB_V02 [缺陷详细描述]在先配对上蓝牙指环在配蓝牙耳机后同时工作，指环扫码只会重复输入输出条码前1-2位 1.牙指环先配对好，可以正常配对蓝牙耳机，但蓝牙耳机听歌（工作）时，再唤醒指环，指环会“滴滴”响，无法进入“已连接”状态； 2.若先让蓝牙指环先进入“已连接”状态并保持，蓝牙耳机（听歌）工作同时扫码输出只会重复输出条码前1-2位 <img src="data/upload/1/201703/1111315208121pmq.png" alt="" /> [期望] | 100% | 高 | SQ46(#30) | 蓝牙(#1821) | SQ46(#54) |  |  |  | 3 | 软件缺陷 | Andriod 5.1.1 | 已解决 |  | 已确认 | , | 陆健锋 | 2017-03-11 | SQ46_WE_YBXX_R_170302_01(#920) | 陆健锋 | 2018-02-11 | 鲁月月 | 外部原因 | Trunk(#trunk) | 2018-02-11 |  | 0000-00-00 |  |  |  | 鲁月月 | 2018-02-11 | 蓝牙耳机与指环同时使用时条码输入异常
7267 | SQ46先配对蓝牙耳机后在配对蓝牙指环会出现“无法与指环通信”现象 | [硬件/结构版本]SQ46_MB_V02 [缺陷详细描述]SQ46先配对蓝牙耳机后在配对蓝牙指环会出现“无法与指环通信”现象 1.蓝牙耳机先配对“已连接”状态再配对指环，会出现“无法与R30进行通信”提示，或者配对上1个再配另1个时也会出现此现象，即先配耳机再配指环会出现指环无法配对 <img src="data/upload/1/201703/11112746058379l3.png" alt="" /> [期望] | 100% | 高 | SQ46(#30) | 蓝牙(#1821) | SQ46(#54) |  |  |  | 3 | 软件缺陷 | Andriod 5.1.1 | 已解决 |  | 已确认 | , | 陆健锋 | 2017-03-11 | SQ46_WE_YBXX_R_170302_01(#920) | 陆健锋 | 2018-03-13 | 鲁月月 | 外部原因 | Trunk(#trunk) | 2018-03-13 |  | 0000-00-00 |  |  |  | 鲁月月 | 2018-03-13 | 先配耳机无法与指环再配对
7258 | 有线指环扫描设置触发模式自动和连续模式都不生效（一维、二维都如此） | [硬件/结构版本]SQ46_MB_V02 [缺陷详细描述]有线指环扫描设置触发模式自动和连续模式都不生效（一维、二维都如此） 1.设备预置对应有线指环扫描后连接使用，在扫描设置中，分别设置触发模式自动模式、连续模式测试 2.自动模式指环按键后出光不是超时退出而是松开按键退出；连续扫描也不是按键持续扫描出光而是按键一下出一次 3.SQ51设备内置的N3680触发设置是生效的 [期望]有线指环触发设置自动模式、连续模式生效 | 100% | 高 | SQ46(#30) | 扫描头（有线指环）(#1884) | SQ46(#54) |  |  |  | 3 | 软件缺陷 | Andriod 5.1.1 | 已解决 |  | 已确认 | , | 陆健锋 | 2017-03-03 | SQ46_WE_YBXX_R_170302_01(#920) | 陆健锋 | 2018-01-29 | 鲁月月 | 外部原因 | Trunk(#trunk) | 2018-01-29 |  | 0000-00-00 |  |  |  | 鲁月月 | 2018-01-29
7197 | 合杰蓝牙指环扫描仪二维码扫码输出网址的内容http后面的“:”会变成“.”，“/”会变成数字“7” | [硬件/结构版本]SQ46_MB_V02 [缺陷详细描述]合杰蓝牙指环扫描仪二维码扫码输出网址的内容http后面的“:”会变成“.”，“/”会变成数字“7” 备注：设备与扫描仪蓝牙连接，输入法在Android键盘（AOSP）或谷歌拼音（英文）下输出都如此 <img src="data/upload/1/201701/141109230698p76.png" alt="" /> [期望] | 100% | 高 | SQ46(#30) | 应用程序(#1811) | SQ46(#54) |  |  |  | 3 | 软件缺陷 | Andriod 5.1.1 | 已解决 |  | 已确认 | 陈斌,胡宝育,谢基富, | 陆健锋 | 2017-01-14 | SQ46_AX_YBXX_R_170111_01(#892) | 陆健锋 | 2018-02-11 | 鲁月月 | 外部原因 | Trunk(#trunk) | 2018-02-11 |  | 0000-00-00 |  |  |  | 鲁月月 | 2018-02-11
6861 | 蓝牙指环扫描仪说明书中支持的部分条码扫不出来 | [硬件/结构版本]V01 [缺陷详细描述]蓝牙指环扫描仪说明书中支持的部分条码扫不出来 1.扫不出来的条码类型：CODEBAR、 CODE11 、CODE93、 中国邮政码 、Interleaved 2 of 5 、MSI、UPC-E1 2.可以扫出来的条码：Code128 、EAN128 、Code39 、Code39Full 、ISBN、 ISSN 、UPC-A、UPC-E0、EAN-8、EAN-13 3.含补码的UPC/EAN扫描后结果只输出UPC/EAN部分，不输出补码部分 4.没有条码验证的类型：UCC 、Full ASCII 、ASCII (Code39Full ASCII可以扫出来) [期望] | 100% | 高 | SQ46(#30) | 扫描头(蓝牙指环)(#1834) | SQ46(#54) |  |  |  | 3 | 软件缺陷 | Andriod 5.1.1 | 已解决 |  | 已确认 | , | 陆健锋 | 2016-11-16 | SQ46_WE_YBXX_R_161025_01(#825) | 陆健锋 | 2018-01-30 | 鲁月月 | 外部原因 | Trunk(#trunk) | 2018-01-30 |  | 0000-00-00 |  |  |  | 鲁月月 | 2018-01-30
6494 | 横屏方向，左右​边屏幕亮度不均匀可视角度不对等 | [硬件/结构版本]V01 [缺陷详细描述]横屏方向，左右边屏幕亮度不均匀可视角度不对等 1.设备LCD背光源在横屏方向的左边，灯光从左边传到右边 2.整个屏幕是横屏左边比右边稍亮，屏幕背光不均匀 3.横屏可视角度，从左边往右边看是顺光，可视角度小画面偏暗；从右边往左看逆光，可视角度大且画面亮度足 备注：竖屏方向左右方向光源是均匀的 [期望] | 100% | 中 | SQ46(#30) | LCD(#1836) | SQ46(#54) |  |  |  | 3 | 结构缺陷 | Andriod 5.1.1 | 已解决 |  | 已确认 | , | 陆健锋 | 2016-09-22 | SQ46_WE_YBXX_R_160907_01(#793) | 陆健锋 | 2016-11-18 | 陈斌 | 不予解决 | Trunk(#trunk) | 2016-11-18 |  | 0000-00-00 |  |  |  | 陈斌 | 2016-11-18
9053 | 电池温度48℃以上电池状态显示Overheat（正常应为60℃） | [硬件/结构版本] V03 [软件版本] SQ46_X5_180312_01_N_P1_WE_U_16+8_EN_AB [测试步骤] 1、将设备放入温度设置为55℃的高温箱内； 2、拨号盘输入*#*#4636#*#*查看电池温度和电池状态； [测试结果] 电池温度48℃以上时电池状态显示为“Overheat”，会导致45℃环境充电时电池温度上升，充电截止 [期望] 达到硬件测试标准：电池温度60℃以上时电池状态显示为“Overheat” | 100% | 高 | SQ46(#30) | 其他(#1805) | SQ46(#54) |  |  |  | 2 | 软件缺陷 | Andriod 5.1.1 | 已关闭 |  | 已确认 | , | 鲁月月 | 2018-03-13 | SQ46_X5_180312_01_N_P1_WE_U_16+8_EN_AB(#1224) | Closed | 2018-03-22 | 鲁月月 | 外部原因 | SQ46_X5_180320_01_N_P1_WE_U_16+8_EN_AB(#1233) | 2018-03-22 | 鲁月月 | 2018-03-22 |  |  |  | 鲁月月 | 2018-03-22
8692 | 不同设备的WiFi信号强度差别较大 | [硬件/结构版本] V02、V03 [缺陷详细描述] 测试步骤： 1、7台V02主板，9台V03主板的SQ46设备安装WiFi魔盒应用； 2、上述16台设备在同一位置连接同一WiFi； 测试结果： 1、相同主板WiFi信号强度相差较大：7台V02主板设备中有3台设备与其他4台设备WiF信号强度相差10dBm左右，9台V03主板设备中WiFi信号强度最强与最弱的设备强度值也相差6-8dBm； 2、不同主板WiFi信号强度相差大：V02主板最强信号强度的设备与V03主板最弱的信号设备强度值相差20dBm左右； | 50% | 高 | SQ46(#30) | WIFI(#1822) | SQ46(#54) |  |  |  | 2 | 软件缺陷 | Andriod 5.1.1 | 已关闭 |  | 已确认 | , | 鲁月月 | 2017-12-14 | Trunk(#trunk) | Closed | 2018-03-20 | 鲁月月 | 外部原因 |  | 2018-03-20 | 鲁月月 | 2018-03-20 |  |  |  | 鲁月月 | 2018-03-20
8673 | SQ46设备的QCN版本显示为SQ42T_AX_00_V03 | [硬件/结构版本] V02 [缺陷详细描述] 拨号盘输入*#316*#查看版本信息，QCN版本显示“QCN version: SQ42T_AX_00_V03” [期望] SQ46的QCN版本名应当包含“SQ46”而不是“SQ42T” | 100% | 中 | SQ46(#30) | 其他(#1805) | SQ46(#54) |  |  |  | 3 | 软件缺陷 | Andriod 5.1.1 | 已关闭 |  | 已确认 | , | 鲁月月 | 2017-12-08 | Trunk(#trunk) | Closed | 2018-01-26 | 鲁月月 | 重复Bug |  | 2018-01-26 | 鲁月月 | 2018-01-26 | SQ46版本号显示AP与MP不统一，QCN未显示为SQ46(6898) |  |  | 鲁月月 | 2018-01-26
7626 | 设备不连接N4313、n3680有线指环扫描仪时，对扫描设置中的条码设置进行设置，再连接N4313、n3680有线指环扫描仪这些设置不起作用 | [硬件/结构版本] SQ46_MB_V02 [软件版本] SQ46_XX_170609_01_N_P1_WE_U_16+8_AB [缺陷详细描述] 1、升级完系统后，设备连接N4313（n3680）有线指环扫描仪，扫一些条码，如EAN-13，可以解码； 2、将N4313（n3680）有线指环扫描仪和设备断开连接； 3、进入“设置-&gt;扫描设置-&gt;条码设置”中进行一些条码设置选项的勾选和取消勾选，如取消勾选EAN-13的enable选项； 4、设备再次连接N4313（n3680）有线指环扫描仪，仍然能扫出EAN-13条码； [期望] 在设备不连接N4313、n3680有线指环扫描仪时，对扫描设置中的条码设置进行设置，再连接N4313、n3680有线指环扫描仪这些设置起作用 | 100% | 中 | SQ46(#30) | 扫描头（有线指环）(#1884) | SQ46(#54) |  |  |  | 3 | 软件缺陷 | Andriod 5.1.1 | 已关闭 |  | 已确认 | , | 鲁月月 | 2017-06-30 | SQ46_WE_YBXX_R_170609_01(#986) | Closed | 2018-01-29 | 鲁月月 | 外部原因 | Trunk(#trunk) | 2018-01-29 | 鲁月月 | 2018-01-29 |  |  |  | 鲁月月 | 2018-01-29
7622 | 在扫描头设置中重置扫描头或者设备恢复出厂设置对N4313、n3680有线指环扫描仪的EAN-13条码设置不起作用 | [硬件/结构版本] SQ46_MB_V02 [软件版本] SQ46_XX_170609_01_N_P1_WE_U_16+8_AB [缺陷详细描述] 1、连接N4313有线指环扫描仪（或n3680有线指环扫描仪），进入扫描应用； 2、在“扫描设置-&gt;条码设置-&gt;EAN-13”中取消勾选“enable” 3、返回扫描设置界面，选择“重置”（或选择“设置-&gt;备份和重置-&gt;恢复出厂设置”） 4、N4313有线指环扫描仪（或n3680有线指环扫描仪）无法扫出EAN-13条码 [期望] 在扫描头设置中重置扫描头或者对设备恢复出厂设置，扫描头可以恢复默认设置 | 100% | 高 | SQ46(#30) | 扫描头（有线指环）(#1884) | SQ46(#54) |  |  |  | 3 | 软件缺陷 | Andriod 5.1.1 | 已关闭 |  | 已确认 | , | 鲁月月 | 2017-06-30 | SQ46_WE_YBXX_R_170609_01(#986) | Closed | 2018-01-29 | 鲁月月 | 外部原因 | Trunk(#trunk) | 2018-01-29 | 鲁月月 | 2018-01-29 |  |  |  | 鲁月月 | 2018-01-29
7619 | 概率性出现设备恢复出厂设置后，N4313只出光不解码 | [硬件/结构版本] SQ46_MB_V02 [软件版本] SQ46_XX_170609_01_N_P1_WE_U_16+8_AB [缺陷详细描述] 1、对没有写过SN号和扫描头型号的设备刷机 2、刷机后，选择“设置-&gt;备份和重置-&gt;恢复出厂设置” 3、待设备重启后，进入扫描头应用，扫描设置中“有线指环扫描头”选择“honyware” 4、连接N4313有线指环扫描仪，扫描条码，只出光，不解码（不返回条码数据） 备注：n3680有线指环扫描仪无此现象 [期望] 恢复出厂设置后，N4313可以正常出光解码 | 80% | 高 | SQ46(#30) | 扫描头（有线指环）(#1884) | SQ46(#54) |  |  |  | 2 | 软件缺陷 | Andriod 5.1.1 | 已关闭 |  | 已确认 | , | 鲁月月 | 2017-06-30 | SQ46_WE_YBXX_R_170609_01(#986) | Closed | 2018-01-29 | 鲁月月 | 外部原因 | Trunk(#trunk) | 2018-01-29 | 鲁月月 | 2018-01-29 |  |  |  | 鲁月月 | 2018-01-29
7534 | [概率] 扫描头唤醒设备压力测试，亮屏后，操作power键，手动休眠失败 | 硬件版本] SQ46_MB_V02 [软件版本] SQ46_P1_00WE_YBXX_AU168_418_R_0_170609 _01 [测试步骤] 1.设备开机后连接有线扫描头（3680） 2. 扫描界面-》操作设备power键 3.使用扫描头扫码 4.重复步骤2.和3， 5次左右 [测试结果] 设备亮屏时，操作power键，1S后，设备屏幕会自动亮起 [预期结果] 设备亮屏时，操作power键，设备手动休眠成功 [备注] 附件中附log [概率] 80% | 80% | 高 | SQ46(#30) | 主系统(#1814) | SQ46(#54) |  |  |  | 3 | 软件缺陷 | Andriod 5.1.1 | 已关闭 |  | 已确认 | , | 赵颖 | 2017-06-16 | SQ46_WE_YBXX_R_170609_01(#986) | Closed | 2018-01-29 | 鲁月月 | 外部原因 | Trunk(#trunk) | 2018-01-29 | 鲁月月 | 2018-01-29 |  |  |  | 鲁月月 | 2018-01-29 | logcat
7461 | 随机：设备默认输入法显示不完整，软键盘无法使用 | [硬件版本] SQ46_MB_V02 [软件版本] SQ46_P1_00WE_YBXX_AU816_418_R_0_170508_01 [测试前提] 设备使用一段时间 [缺陷详细描述] 1.信息-&gt;新建短信-》在编辑界面 [测试结果] 设备默认键盘不能完整弹出，导致不能使用键盘输入 [期望] 键盘显示完整，能正常使用 [备注] 1.其他编辑界面也有一样的问题 2.附 截图+log | 20% | 高 | SQ46(#30) | 其他(#1805) | SQ46(#54) |  |  |  | 3 | 软件缺陷 | Andriod 5.1.1 | 已关闭 |  | 已确认 | 王芳, | 赵颖 | 2017-05-18 | Trunk(#trunk) | Closed | 2017-05-22 | 赵颖 | 外部原因 |  | 2017-05-22 | 赵颖 | 2017-05-22 |  |  |  | 赵颖 | 2017-05-22 | 截图 | log
7403 | 从扫描界面进入扫描头设置界面，切换不流畅，请优化 | [硬件版本] SQ46_MB_V02 [软件版本] SQ46_P1_00WE_YBXX_AU168_418_R_0_170505_02 [缺陷详细描述] 1.主屏幕界面-》扫描头-》点击屏幕右上方的“设置”icon [测试结果] 屏闪一下才进入扫描头设置菜单 [期望] 从扫描界面进入扫描头设置界面，切换流畅 | 100% | 中 | SQ46(#30) | 扫描头（有线指环）(#1884) | SQ46(#54) |  |  |  | 3 | 软件缺陷 | Andriod 5.1.1 | 已关闭 |  | 已确认 | , | 赵颖 | 2017-05-06 | SQ46_WE_YBXX_R_170505_02(#957) | Closed | 2017-06-13 | 李钱波 | 已解决 | Trunk(#trunk) | 2017-06-06 | 赵颖 | 2017-06-13 |  |  |  | 赵颖 | 2017-06-13
7394 | 卡刷或者adb刷机后，5台设备中只有2台设备的有线指环扫描头默认显示“其他” | [硬件版本] SQ46_MB_V02 [软件版本] SQ46_P1_00WE_YBXX_AU168_418_R_0_170425_01 [缺陷详细描述] 1.SD卡刷机-》wipe data/factory reset-&gt;wipe cache partition-&gt;reboot system now-》扫描头=》点击屏幕右上方的“设置”icon [测试结果] 有两台设备有线指环扫描头显示“其他”，扫描头设置菜单中不显示“其他设置”和“条码设置” 有三台设备有线指环扫描头显示“一维” [期望] 扫描头设置菜单显示统一 [备注] 有线指环扫描头显示“其他‘’的设备 将“其他”修改为“一维”后恢复出厂设备 或者 adb 刷机 还是有一样的问题 | 100% | 高 | SQ46(#30) | 扫描头（有线指环）(#1884) | SQ46(#54) |  |  |  | 3 | 软件缺陷 | Andriod 5.1.1 | 已关闭 |  | 已确认 | , | 赵颖 | 2017-05-04 | SQ46_WE_YBXX_R_170425_01(#952) | Closed | 2018-01-29 | 鲁月月 | 外部原因 | Trunk(#trunk) | 2018-01-29 | 鲁月月 | 2018-01-29 |  |  |  | 鲁月月 | 2018-01-29
7387 | 使用SNTool写号工具更改扫描头类型为955-2，有线指环扫描头选择“一维”，扫描头显示为honyware | [硬件版本] SQ46_MB_V02 [软件版本] SQ46_P1_00WE_YBXX_AU168_418_R_0_170425_01 [缺陷详细描述] 1.设备连接电脑-》打开“SNTool写号工具”-》勾选“SN”-》扫描头写入02（扫描头类型：955-2） 2.重启设备-》拨号盘界面输入*#1261*# 3.设备-》扫描头-》扫描设置-》有线指环扫描头-》勾选“一维”-&gt;设备 返回 扫描界面 [测试结果] 2.扫描头显示为 955-2 3.扫描界面，屏幕左上方显示为 honyware [期望] 扫描头应显示为955-2 [备注] 重启设备以后，有线指环扫描头默认显示为“其他”，扫描界面显示955-2 | 100% | 高 | SQ46(#30) | 扫描头（有线指环）(#1884) | SQ46(#54) |  |  |  | 3 | 软件缺陷 | Andriod 5.1.1 | 已关闭 |  | 已确认 | , | 赵颖 | 2017-04-28 | Trunk(#trunk) SQ46_WE_YBXX_R_170425_01(#952) | Closed | 2017-06-13 | 李钱波 | 已解决 | Trunk(#trunk) | 2017-06-06 | 赵颖 | 2017-06-13 |  |  |  | 赵颖 | 2017-06-13
7385 | 进入设置--按键--按键映射--点击查看按键映射，直接退出到按键菜单下 | [硬件/结构版本]：P1 [缺陷详细描述]：进入设置---按键---按键映射，点击查看按键映射，直接退出到按键菜单下 [期望]：查看按键映射正常； | 100% | 高 | SQ46(#30) | 主系统(#1814) | SQ46(#54) |  |  |  | 3 | 软件缺陷 | Andriod 5.1.1 | 已关闭 |  | 已确认 | , | 丁兰兰 | 2017-04-28 | SQ46_XX_170426_01_N_P1_WE_U_16+8_EN_AB(#951) | Closed | 2017-05-05 | 李钱波 | 已解决 | Trunk(#trunk) | 2017-05-02 | 赵颖 | 2017-05-05 |  |  |  | 赵颖 | 2017-05-05
7380 | SQ46没有光感传感器，请删除“自动调节亮度”菜单 | [硬件版本] SQ46_MB_V02 [软件版本] SQ46_P1_00WE_YBXX_AU168_418_R_0_170414_01 [缺陷详细描述] 1.主屏幕界面-》设置-》显示 [测试结果] 显示“自动亮度调节”项 [期望] SQ46没有传感器，请删除该项 | 100% | 中 | SQ46(#30) | 其他(#1805) | SQ46(#54) |  |  |  | 3 | 软件缺陷 | Andriod 5.1.1 | 已关闭 |  | 已确认 | , | 赵颖 | 2017-04-24 | SQ46_XX_170414_02_N_P1_WE_U_16+8_EN_AB(#949) | Closed | 2017-05-05 | 李钱波 | 已解决 | Trunk(#trunk) | 2017-05-02 | 赵颖 | 2017-05-05 |  |  |  | 赵颖 | 2017-05-05
7376 | 【海外版本】无法进入老化测试界面，不能进行老化测试 | [硬件版本] SQ46_MB_V02 [软件版本] SQ46_XX_170414_02_N_P1_WE_U_16+8_EN_AB [缺陷详细描述] 点击“电话”-》在拨号盘中输入*#1260*# [测试结果] 设备短暂性黑屏一下退出到拨号界面 [期望] 设备直接进入“老化测试”界面 | 100% | 高 | SQ46(#30) | 其他(#1805) | SQ46(#54) |  |  |  | 2 | 软件缺陷 | Andriod 5.1.1 | 已关闭 |  | 已确认 | , | 鲁月月 | 2017-04-19 | SQ46_XX_170414_02_N_P1_WE_U_16+8_EN_AB(#949) | Closed | 2017-04-28 | 谢基富 | 已解决 | Trunk(#trunk) | 2017-04-20 | 赵颖 | 2017-04-28 |  |  |  | 赵颖 | 2017-04-28
7374 | 【海外版本】点击电话，设备界面会先短暂黑屏一下才进入拨号界面 | [硬件版本] SQ46_MB_V02 [软件版本] SQ46_XX_170414_02_N_P1_WE_U_16+8_EN_AB [缺陷详细描述] 点击“电话”图标 [测试结果] 设备短暂性黑屏一下才进入“快速拨号”界面 [期望] 设备不会黑屏直接进入“快速拨号”界面 | 100% | 中 | SQ46(#30) | 主系统(#1814) | SQ46(#54) |  |  |  | 3 | 软件缺陷 | Andriod 5.1.1 | 已关闭 |  | 已确认 | 谢基富, | 鲁月月 | 2017-04-19 | SQ46_XX_170414_02_N_P1_WE_U_16+8_EN_AB(#949) | Closed | 2017-05-05 | 巫金全 | 已解决 | Trunk(#trunk) | 2017-05-03 | 赵颖 | 2017-05-05 |  |  |  | 赵颖 | 2017-05-05
7364 | 联系人中未保存的联系人来电，设备不显示来电号码 | [硬件版本] SQ46_MB_V02 [软件版本] SQ46_XX_170414_02_N_P1_WE_U_16+8_AB [缺陷详细描述] 1.SQ46联系人中没有保存的号码拨打电话给SQ46 [测试结果] 不显示来电号码（只显示未知） [期望] SQ46能显示来电号码 [备注] SQ46海外通用版本（SQ46_XX_170414_02_N_P1_WE_U_16+8_EN_AB）也有一样的问题 | 100% | 高 | SQ46(#30) | 其他(#1805) | SQ46(#54) |  |  |  | 3 | 软件缺陷 | Andriod 5.1.1 | 已关闭 |  | 已确认 | 白雪源, | 赵颖 | 2017-04-18 | Trunk(#trunk) | Closed | 2017-04-28 | 巫金全 | 已解决 | Trunk(#trunk) | 2017-04-18 | 赵颖 | 2017-04-28 |  |  |  | 赵颖 | 2017-04-28 | 1 - copy - copy
7363 | 扫描头设置中的自动和连续触发模式，对一维 /二维有线指环扫描头无作用 | [硬件版本] SQ46_MB_V02 [软件版本] SQ46_XX_170414_02_N_P1_WE_U_16+8_EN_AB [缺陷详细描述] 1.设备连接一维/二维有线指环扫描头 2.主屏幕界面-》扫描头-》点击屏幕右上角的“设置”icon-》触发模式选择：自动/连续/手动 3.返回扫描主界面，操作指环的扫描键 [测试结果] 自动/连续触发模式，不支持一维/二维有线指环扫描头 | 100% | 高 | SQ46(#30) | 扫描头（有线指环）(#1884) | SQ46(#54) |  |  |  | 2 | 软件缺陷 | Andriod 4.3 | 已关闭 |  | 已确认 | 白雪源,陈梅花,赵颖, | 赵颖 | 2017-04-17 | Trunk(#trunk) | Closed | 2017-04-28 | 李钱波 | 已解决 | Trunk(#trunk) | 2017-04-20 | 赵颖 | 2017-04-28 |  |  |  | 赵颖 | 2017-04-28
7362 | 通话过程中，调出拨号盘，拨号盘界面字符显示不全 | [硬件版本] SQ46_MB_V02 [软件版本] SQ46_XX_170414_02_N_P1_WE_U_16+8_EN_AB [缺陷详细描述] 1.主屏幕界面,输入号码并拨出 2.通话中，点击屏幕中的“拨号盘”图标 [测试结果] 拨号盘界面字符显示不全 [期望] 拨号盘界面字符显示完整 [备注] 详情见截图2 | 100% | 中 | SQ46(#30) | 其他(#1805) | SQ46(#54) |  |  |  | 4 | 软件缺陷 | Andriod 5.1.1 | 已关闭 |  | 已确认 | , | 赵颖 | 2017-04-17 | Trunk(#trunk) | Closed | 2017-04-28 | 巫金全 | 已解决 | Trunk(#trunk) | 2017-04-28 | 赵颖 | 2017-04-28 |  |  |  | 赵颖 | 2017-04-28 | 截图 | logcat | 1 - copy
7340 | 设备不能进行老化测试 | [硬件版本] SQ46_MB_V02 [软件版本] SQ46_P1_00WE_YBXX_AU168_418_R_0_170410_01 [缺陷详细描述] 1.拨号盘界面输入*#1260*# 2.设置界面-》操作音量+，音量-，音量+，音量-，音量+，音量+，音量-，音量-， 3.点击“*#1260*#” [测试结果] 步骤1和步骤3，都不能进入老化测试 [期望] 操作步骤1和步骤3，可以进入老化测试 [备注] 附视频和log | 100% | 高 | SQ46(#30) | 其他(#1805) | SQ46(#54) |  |  |  | 3 | 软件缺陷 | Andriod 5.1.1 | 已关闭 |  | 已确认 | , | 赵颖 | 2017-04-12 | Trunk(#trunk) | Closed | 2017-04-27 | 巫金全 | 已解决 | Trunk(#trunk) | 2017-04-18 | 丁兰兰 | 2017-04-27 |  |  |  | 丁兰兰 | 2017-04-27 | log | 视频
7339 | 通讯录中保存了联系人的姓名，电话号码，图片，该联系人拨打电话给设备，设备来电界面不显示联系人的姓名，号码，图片 | [硬件版本] SQ46_MB_V02 [软件版本] SQ46_P1_00WE_YBXX_AU168_418_R_0_170410_01 [测试前提] 通讯录中保存了联系人A名字、联系人A的电话号码、联系人A的图片 [缺陷详细描述] 1.联系人A拨号给设备 [测试结果] 设备来电界面不显示联系人的姓名，号码，图片 [期望] 通讯录中已保存了联系人的详细信息，来电时应显示联系人姓名，来电号码，来电图片 [备注] 1.附视频和log 2.设备拨打电话给联系人A，拨号界面显示联系人的姓名，号码，图片 | 100% | 中 | SQ46(#30) | 其他(#1805) | SQ46(#54) |  |  |  | 3 | 软件缺陷 | Andriod 5.1.1 | 已关闭 |  | 已确认 | , | 赵颖 | 2017-04-12 | Trunk(#trunk) | Closed | 2017-04-28 | 巫金全 | 已解决 | Trunk(#trunk) | 2017-04-18 | 赵颖 | 2017-04-28 |  |  |  | 赵颖 | 2017-04-28 | log | 视频
7338 | 刷入定制包（屏蔽蓝牙），本机的应用可以通过“分享”调出蓝牙开关提示框 | [硬件版本] SQ46_MB_V02 [软件版本] SQ46_P1_00WE_YBXX_AU168_418_R_0_170410_01 [缺陷详细描述] 1.刷入定制包（屏蔽蓝牙功能） 2.进入其他应用（图库等）-》预览图片-》点击屏幕上方的“分享”icon-》选择“蓝牙” 3.设置-》更多-》网络共享与便携式热点 4.桌面-》小部件-》添加“电量控制”和“设置快捷方式”（选择蓝牙）到桌面 [测试结果] 2. 弹出蓝牙开关提示框 3.显示“蓝牙网络共享” 4.桌面“电量控制”小部件中，有蓝牙icon；可以添加蓝牙快捷方式到桌面，然后进入蓝牙主界面 [期望] 1.屏蔽设备应用以及第三方应用调用蓝牙UI界面 2.屏蔽“蓝牙网络共享”菜单 3.屏蔽和蓝牙相关的小部件功能 [备注] 附视频和log | 100% | 中 | SQ46(#30) | 其他(#1805) | SQ46(#54) |  |  |  | 3 | 软件缺陷 | Andriod 5.1.1 | 已关闭 |  | 已确认 | , | 赵颖 | 2017-04-12 | Trunk(#trunk) | Closed | 2017-06-13 | 巫金全 | 不予解决 | Trunk(#trunk) | 2017-04-28 | 赵颖 | 2017-06-13 |  |  |  | 赵颖 | 2017-06-13 | 视频 | log
7337 | 添加计数器1*1小部件到桌面，点击该小部件，计数器界面部分数字和运算符号显示不全 | [硬件版本] SQ46_MB_V02 [软件版本] SQ46_P1_00WE_YBXX_AU168_418_R_0_170410_01 [缺陷详细描述] 1.主屏幕界面-》滑动屏幕至“小部件界面” 2.选择并长按“计算器1*1”，添加该小部件到桌面 3.桌面，点击计算器小部件图标，使用计数器 [测试结果] 部分数字和运算符号，显示不全，无法使用 [期望] 进入计算器小部件，计数器界面显示完整 [备注] 附截图 [备注] SQ26TB 有一样的现象。正确显示请参考SQ42T | 100% | 中 | SQ46(#30) | 其他(#1805) | SQ46(#54) |  |  |  | 3 | 软件缺陷 | Andriod 5.1.1 | 已关闭 |  | 已确认 | , | 赵颖 | 2017-04-11 | Trunk(#trunk) | Closed | 2017-04-28 | 巫金全 | 已解决 | Trunk(#trunk) | 2017-04-28 | 赵颖 | 2017-04-28 |  |  |  | 赵颖 | 2017-04-28 | log | 视频 | 截图
7335 | 刷入屏蔽GPS定制包以后，从第三方应用中可以使用GPS功能 | [硬件版本] SQ46_MB_V02 [软件版本] SQ46_P1_00WE_YBXX_AU168_418_R_0_170410_01 [缺陷详细描述] 1.刷入定制包（屏蔽GPS定制包） 2.安装高德地图 3.进入高德地图-》路线-》输入起始位置和终点位置-》开始导航 [测试结果] 弹出"位置信息界面"；可以开启GPS导航 [期望] 屏蔽GPS功能以后，从第三方app中也不能调用GPS功能 [备注] 附 视频 （第二次上传的视频为准） | 100% | 高 | SQ46(#30) | GPS(#1826) | SQ46(#54) |  |  |  | 3 | 软件缺陷 | Andriod 4.3 | 已关闭 |  | 已确认 | 陈斌,胡宝育, | 赵颖 | 2017-04-11 | Trunk(#trunk) | Closed | 2017-04-28 | 巫金全 | 已解决 | Trunk(#trunk) | 2017-04-28 | 赵颖 | 2017-04-28 |  |  |  | 赵颖 | 2017-04-28 | 1 | 1
7334 | 第一次进入扫描头设置，有线指环扫描头默认显示“other” | [硬件版本] SQ46_MB_V02 [软件版本] SQ46_P1_00WE_YBXX_AU168_418_R_0_170410_01 [测试前提] 1.SD卡刷机，第一次开机 2.开机以后连接有线扫描头 [缺陷详细描述] 1.主屏幕界面-》扫描头-》点击屏幕右上方的“设置”icon 2.有线指环扫描头 3.点击“有线指环扫描头” [测试结果] 2.默认显示：other 3.只有两个选项：一维和二维 [期望] 有线指环扫描头”新增一项“未知” [备注] 附截图 | 100% | 中 | SQ46(#30) | 扫描头（有线指环）(#1884) | SQ46(#54) |  |  |  | 4 | 软件缺陷 | Andriod 5.1.1 | 已关闭 |  | 已确认 | , | 赵颖 | 2017-04-11 | Trunk(#trunk) | Closed | 2017-04-28 | 谢基富 | 已解决 | Trunk(#trunk) | 2017-04-20 | 赵颖 | 2017-04-28 |  |  |  | 赵颖 | 2017-04-28 | 截图
7333 | 正常日光灯环境下，闪光灯设置为自动，相机对着天花板上的日光灯拍照，闪光灯会亮 | [硬件版本] SQ46_MB_V02 [软件版本] SQ46_P1_00WE_YBXX_AU168_418_R_0_170410_01 [测试前提] 室内日光灯环境下 [缺陷详细描述] 1.相机-》闪光灯设置为“自动” 2.进入相机-》将摄像头对准深色物体拍照（例如黑色天花板上日光灯，绿萝叶子，深蓝色物体,粉红色鼠标垫等） 3.将摄像头对准浅色物体如白纸等 [测试结果] 2.室内日光灯条件下拍照，相机的闪光灯会亮 3.闪光灯正常 [期望] 闪光灯能准确识别当前的环境亮度 [备注] 对比手机结果（闪光灯设置为“自动”）：同样亮度环境下，手机对准深色物体拍照，闪光灯不会亮 | 100% | 高 | SQ46(#30) | Camera(#1841) | SQ46(#54) |  |  |  | 3 | 软件缺陷 | Andriod 5.1.1 | 已关闭 |  | 已确认 | , | 赵颖 | 2017-04-11 | Trunk(#trunk) | Closed | 2017-04-28 | 石晓凯 | 已解决 | Trunk(#trunk) | 2017-04-20 | 赵颖 | 2017-04-28 |  |  |  | 赵颖 | 2017-04-28 | logcat
7330 | 设备中很多界面都是竖向显示(SQ46要横向显示） | [硬件版本] SQ46_MB_V02 [软件版本] SQ46_P1_00WE_YBXX_AU168_418_R_0_170410_01 [缺陷详细描述] 1.刷完OS以后，开机 2.进入 文件管理、设置、电子邮件、短信、计算器等界面 [测试结果] 设备很多功能界面都是竖向显示 [期望] SQ46应该要横向显示 [备注] 附截图两张 | 100% | 中 | SQ46(#30) | 主系统(#1814) | SQ46(#54) |  |  |  | 3 | 软件缺陷 | Andriod 4.3 | 已关闭 |  | 已确认 | , | 赵颖 | 2017-04-10 | Trunk(#trunk) | Closed | 2017-05-05 | 巫金全 | 已解决 | Trunk(#trunk) | 2017-05-03 | 赵颖 | 2017-05-05 |  |  |  | 赵颖 | 2017-05-05 | 1 - 副本 | 2 - 副本
7314 | 设备桌面上的默认小部件图标显示不全 | [硬件版本] SQ46_MB_V02 [软件版本] SQ46_P1_00WE_YBXX_AU168_418_R_0_170302_01 [缺陷详细描述] 1.桌面-》滑动屏幕-》移动到“小部件”界面 [测试结果] 小部件（照片3*3 、 指针时钟2*2、计算器4*4、计算器1*1...... ）图标显示不全 ;详见附件截图 [期望] 小部件图标显示完整 | 100% | 低 | SQ46(#30) | 其他(#1805) | SQ46(#54) |  |  |  | 3 | 软件缺陷 | Andriod 5.1.1 | 已关闭 |  | 已确认 | 巫金全,赵颖, | 赵颖 | 2017-04-05 | SQ46_WE_YBXX_R_170302_01(#920) | Closed | 2017-04-28 | 李钱波 | 已解决 | Trunk(#trunk) | 2017-04-20 | 赵颖 | 2017-04-28 |  |  |  | 赵颖 | 2017-04-28 | 1 | 2 | 3 | 4
7311 | 中文模式下按键映射菜单部分内容没有被翻译为中文 | [硬件版本] SQ46_MB_V02 [软件版本] SQ46_P1_00WE_YBXX_AU168_418_R_0_170302_01 [测试前提] 设备语言设置为中文 [缺陷详细描述] 1.设备主界面-》设备-》按键-》按键映射-》开始映射-》按下“按键” 2.点击“Remap type”右侧的“三角”图标 3.点击“Keycode”-&gt;点击“0”右侧的“三角”图标 [测试结果] 1.有字符没有被翻译（详见附件1） 2,有字符没有被翻译（详见附件2） 3.有字符没有被翻译（详见附件3） [期望] 中文模式下，按键映射菜单中都显示中文 [备注] 所有项目都有这个问题 | 100% | 低 | SQ46(#30) | 按键(#1838) | SQ46(#54) |  |  |  | 4 | 软件缺陷 | Andriod 4.4.2 | 已关闭 |  | 已确认 | , | 赵颖 | 2017-03-31 | Trunk(#trunk) | Closed | 2017-06-13 | 巫金全 | 不予解决 | Trunk(#trunk) | 2017-04-28 | 赵颖 | 2017-06-13 |  |  |  | 赵颖 | 2017-06-13 | 附件1 | 附件2 | 附件3
7301 | 开启扫描头设置中的悬浮按键，扫码界面，点击悬浮开关无效 | [硬件版本] SQ46_MB_V02 [软件版本] SQ46_P1_00WE_YBXX_AU168_418_R_0_170302_01 [缺陷详细描述] 1.桌面-》扫描头-》点击右侧的“设置”icon-》勾选“悬浮按键开/关” 或者设置-》扫描-》勾选“悬浮按键开/关” 2.连接蓝牙指环 3.桌面-》扫描头-》点击“悬浮按键” [测试结果] 不能操控蓝牙指环进行扫码 [期望] 开启悬浮按键以后，可以通过屏幕上的悬浮按键操控蓝牙指环进行扫码 如设备功能不支持的话，请在扫描头设置中屏蔽此菜单项 | 100% | 高 | SQ46(#30) | 扫描头(蓝牙指环)(#1834) | SQ46(#54) |  |  |  | 3 | 软件缺陷 | Andriod 5.1.1 | 已关闭 |  | 已确认 | , | 赵颖 | 2017-03-28 | SQ46_WE_YBXX_R_170302_01(#920) | Closed | 2017-04-28 | 李钱波 | 已解决 | Trunk(#trunk) | 2017-04-20 | 赵颖 | 2017-04-28 |  |  |  | 赵颖 | 2017-04-28 | logcat
7300 | 设置按键映射时，“选择应用”菜单项显示不完整 | [硬件版本] SQ46_MB_V02 [软件版本] SQ46_P1_00WE_YBXX_AU168_418_R_0_170302_01 [缺陷详细描述] 1.设置-》按键-》按键映射-》开始映射按键 2.按下“实体按键”-》点击“Remap type”-&gt;选择“Start activity” [测试结果] 不能完整显示“选择应用”菜单项。无法完成按键对应用的映射 [期望] 设备能完整过显示“选择应用”菜单项 [备注] 设备横屏显示导致的问题。附正常截图，及问题截图 | 100% | 高 | SQ46(#30) | 按键(#1838) | SQ46(#54) |  |  |  | 3 | 软件缺陷 | Andriod 5.1.1 | 已关闭 |  | 已确认 | 巫金全, | 赵颖 | 2017-03-28 | SQ46_WE_YBXX_R_170302_01(#920) | Closed | 2017-04-28 | 李钱波 | 已解决 | Trunk(#trunk) | 2017-04-20 | 赵颖 | 2017-04-28 |  |  |  | 赵颖 | 2017-04-28 | SQ46问题截图 | SQ26TB正常截图
7299 | 使用蓝牙指环扫销售单上的一维码，设备上显示的扫码结果不分行显示 | [硬件版本] SQ46_MB_V02 [软件版本] SQ46_P1_00WE_YBXX_AU168_418_R_0_170302_01 [缺陷详细描述] 1.设置-》扫描-》勾选“附加回车键” 2.连接上蓝牙扫描头 3.扫码（博士眼镜销售单） [测试结果] 扫码结果不分行显示 [期望] 扫码结果分行显示 [备注] 1.附件包含：log；设备扫码结果截图、销售条码 2.对比SQ26TB ，不会出现以上结果 | 100% | 高 | SQ46(#30) | 扫描头(蓝牙指环)(#1834) | SQ46(#54) |  |  |  | 3 | 软件缺陷 | Andriod 5.1.1 | 已关闭 |  | 已确认 | , | 赵颖 | 2017-03-28 | SQ46_WE_YBXX_R_170302_01(#920) | Closed | 2018-03-13 | 鲁月月 | 外部原因 | Trunk(#trunk) | 2018-03-13 | 鲁月月 | 2018-03-13 |  |  |  | 鲁月月 | 2018-03-13 | 设备截图 | 销售条码 | log
7298 | 勾选“附加回车键”，第一次和第二次的扫码的结果没有分行显示 | [硬件版本] SQ46_MB_V02 [软件版本] SQ46_P1_00WE_YBXX_AU168_418_R_0_170302_01 [缺陷详细描述] 1.设置-》扫描-》勾选“附加回车键” 2.连接上蓝牙扫描头 3.扫码两次以上 [测试结果] 第二次扫码和第一次扫码的结果并列显示没有分行 [期望] 勾选“附加回车键”，每次扫码的结果都能分行显示 [备注] 附log+截图 | 100% | 高 | SQ46(#30) | 扫描头(蓝牙指环)(#1834) | SQ46(#54) |  |  |  | 3 | 软件缺陷 | Andriod 5.1.1 | 已关闭 |  | 已确认 | , | 赵颖 | 2017-03-28 | SQ46_WE_YBXX_R_170302_01(#920) | Closed | 2017-04-28 | 谢基富 | 已解决 | Trunk(#trunk) | 2017-03-31 | 赵颖 | 2017-04-28 |  |  |  | 赵颖 | 2017-04-28 | 1 | logcat
7296 | SQ46没有重力感应器，状态栏中有“自动旋转”开关 | [硬件版本] SQ46_MB_V02 [软件版本] SQ46_P1_00WE_YBXX_AU168_418_R_0_170302_01 [缺陷详细描述] 1.下拉设备的状态栏 2.设置-》显示-》设备旋转时 [测试结果] 快捷功能开关中显示“自动旋转时” [期望] 1.SQ46没有重力感应器，请在状态栏中屏蔽“自动旋转”菜单 2.SQ46没有重力感应器，请屏蔽“自动旋转时”菜单 | 100% | 中 | SQ46(#30) | 其他(#1805) | SQ46(#54) |  |  |  | 3 | 软件缺陷 | Andriod 5.1.1 | 已关闭 |  | 已确认 | 白雪源,巫金全, | 赵颖 | 2017-03-28 | SQ46_WE_YBXX_R_170302_01(#920) | Closed | 2017-04-27 | 李钱波 | 已解决 | Trunk(#trunk) | 2017-04-20 | 丁兰兰 | 2017-04-27 |  |  |  | 丁兰兰 | 2017-04-27 | 1
7277 | 一维有线指环出现过2次连接SQ46设备通电后扫码无法上传数据 | [硬件/结构版本]SQ46_MB_V02 [缺陷详细描述]一维有线指环出现过2次连接SQ46设备通电后扫码无法上传数据 1.第1次约3月1日研发调试后出现，谢工处理后在3月2日版本恢复正常 2.第2次流转到销售后出现后还是谢工处理后在3月2日版本也恢复正常 3.但谢工也没法明确给出是什么原因或怎样解决 [期望]有线指环连接稳定可靠 | 20% | 高 | SQ46(#30) | 扫描头（有线指环）(#1884) | SQ46(#54) |  |  |  | 1 | 软件缺陷 | Andriod 5.1.1 | 已关闭 |  | 已确认 | , | 陆健锋 | 2017-03-16 | SQ46_WE_YBXX_R_170302_01(#920) | Closed | 2018-01-29 | 鲁月月 | 外部原因 | Trunk(#trunk) | 2018-01-29 | 鲁月月 | 2018-01-29 |  |  |  | 鲁月月 | 2018-01-29
7257 | 扫描头设置键盘输出附加回车后第一次扫码成功后没有输出回车，之后正常 | [硬件/结构版本]SQ46_MB_V02 [缺陷详细描述]扫描头设置键盘输出附加回车后第一次扫码成功后没有输出回车，之后正常 1.设备扫描设置为键盘输出，勾选附加回车 2.打开扫描头应用，扫描条码多次 3.查看输出条码结果第一扫码输出后没有附加回车（SQ51\SQ46都如此，如图），之后正常 <img src="data/upload/1/201703/0311505002221e17.png" alt="" /><img src="data/upload/1/201703/0311502503719kv9.png" alt="" /> [期望]设置回车后每次都正常 | 100% | 高 | SQ46(#30) | 扫描头(蓝牙指环)(#1834) | SQ46(#54) |  |  |  | 3 | 软件缺陷 | Andriod 5.1.1 | 已关闭 |  | 已确认 | , | 陆健锋 | 2017-03-03 | SQ46_WE_YBXX_R_170302_01(#920) | Closed | 2017-04-28 | 谢基富 | 已解决 | Trunk(#trunk) | 2017-03-31 | 赵颖 | 2017-04-28 |  |  |  | 赵颖 | 2017-04-28 | 第一次不回车log
7256 | 有线指环连接设备后方便左手不方便右手佩戴使用 | [硬件/结构版本]SQ46_MB_V02 [缺陷详细描述]有线指环连接设备后方便左手不方便右手佩戴使用 1.左手佩戴，磁吸式接口连接线后从下方出来；右手佩戴，磁吸式接口连接线后从上方出来，线要绕半圈，体验不好 [期望] | 100% | 高 | SQ46(#30) | 扫描头（有线指环）(#1884) | SQ46(#54) |  |  |  | 3 | 其他 | Andriod 5.1.1 | 已关闭 |  | 已确认 | 陈梅花, | 陆健锋 | 2017-03-03 | SQ46_WE_YBXX_R_170302_01(#920) | Closed | 2018-01-29 | 鲁月月 | 外部原因 | Trunk(#trunk) | 2018-01-29 | 鲁月月 | 2018-01-29 |  |  |  | 鲁月月 | 2018-01-29
7255 | 工厂生产时在不确定出货需求是那种有线扫描头无法确定怎么写类型 | [硬件/结构版本]SQ46_MB_V02 [缺陷详细描述]工厂生产时在不确定出货需求是那种有线扫描头无法确定怎么写类型 1有线指环扫描头一维、二维对应的写号类型03、06两种 2.工厂生产在不确定出货是那种扫描头时无法确定写那个类型 3.另外，写号固定好扫描头类型后，若过后扫描头混搭也会给正常使用带来问题 [期望] | 100% | 高 | SQ46(#30) | 扫描头(蓝牙指环)(#1834) | SQ46(#54) |  |  |  | 3 | 软件缺陷 | Andriod 5.1.1 | 已关闭 |  | 已确认 | 巫金全, | 陆健锋 | 2017-03-03 | SQ46_WE_YBXX_R_170302_01(#920) | Closed | 2017-04-28 | 谢基富 | 已解决 | Trunk(#trunk) | 2017-04-20 | 赵颖 | 2017-04-28 |  |  |  | 赵颖 | 2017-04-28
7251 | 自带应用程序多了SLE4442卡测试程序 | [硬件/结构版本]SQ46_MB_V02 [缺陷详细描述]自带应用程序多了SLE4442卡测试程序 [期望]不支持的IC卡类测试程序要去掉 | 100% | 高 | SQ46(#30) | 应用程序(#1811) | SQ46(#54) |  |  |  | 3 | 软件缺陷 | Andriod 5.1.1 | 已关闭 |  | 已确认 | , | 陆健锋 | 2017-03-01 | SQ46_WE_YBXX_R_170228_01(#917) | Closed | 2017-03-01 | 陆健锋 | 已解决 | SQ46_WE_YBXX_R_170228_02(#918) | 2017-03-01 | 陆健锋 | 2017-03-01 |  |  |  | 陆健锋 | 2017-03-01
7250 | 设备进入休眠后有线连接的指环不能同步进入休眠 | [硬件/结构版本]SQ46_MB_V02 [缺陷详细描述]设备进入休眠后有线连接的指环不能同步进入休眠 1.设备进入休眠后，有线连接的指环灯一直亮着，没有进入休眠一直在耗电 [期望]修改成有线指环同步设备进入休眠，指环按扫描键可唤醒，扫码后可唤醒设备 | 100% | 高 | SQ46(#30) | 扫描头（有线指环）(#1884) | SQ46(#54) |  |  |  | 3 | 软件缺陷 | Andriod 5.1.1 | 已关闭 |  | 已确认 | , | 陆健锋 | 2017-02-28 | SQ46_WE_YBXX_R_170228_01(#917) | Closed | 2018-01-29 | 鲁月月 | 外部原因 | Trunk(#trunk) | 2018-01-29 | 鲁月月 | 2018-01-29 |  |  |  | 鲁月月 | 2018-01-29
7249 | 有线方式连接方式的指环扫描仪扫码成功后不能唤醒休眠的设备 | [硬件/结构版本]SQ46_MB_V02 [缺陷详细描述]有线方式连接方式的指环扫描仪扫码成功后不能唤醒休眠的设备 1.SQ46设备与有线指环连接，SQ46设备进入休眠后，指环扫码后不能唤醒46设备 2.蓝牙方式连接的设备扫码后可以唤醒 [期望]有线连接方式指环扫码后可以唤醒46设备 | 100% | 高 | SQ46(#30) | 扫描头（有线指环）(#1884) | SQ46(#54) |  |  |  | 3 | 软件缺陷 | Andriod 5.1.1 | 已关闭 |  | 已确认 | , | 陆健锋 | 2017-02-28 | SQ46_WE_YBXX_R_170228_01(#917) | Closed | 2017-06-13 | 邱周军 | 已解决 | Trunk(#trunk) | 2017-06-13 | 赵颖 | 2017-06-13 |  |  |  | 赵颖 | 2017-06-13
7248 | 设备连接着有线指环开机进入系统后指环不上电无法使用需开机后再连接才能通电 | [硬件/结构版本]SQ46_MB_V02 [缺陷详细描述]设备连接着有线指环开机进入系统后指环不上电无法使用需开机后再连接才能通电 指环开关打开 1.设备关机状态下有线连接着指环开机进入系统后，指环不上电无法使用 2.设备开机后连接指环通电后设备关机后重启，开机进入系统后指环不上电无法使用 3.设备先开机进入系统后再连接上指环才能通电正常使用 [期望]指环开关打开有线指环连接后设备开机进入系统指环都能使用 | 100% | 高 | SQ46(#30) | 扫描头（有线指环）(#1884) | SQ46(#54) |  |  |  | 3 | 软件缺陷 | Andriod 5.1.1 | 已关闭 |  | 已确认 | , | 陆健锋 | 2017-02-28 | SQ46_WE_YBXX_R_170228_01(#917) | Closed | 2018-01-29 | 鲁月月 | 外部原因 | Trunk(#trunk) | 2018-01-29 | 鲁月月 | 2018-01-29 |  |  |  | 鲁月月 | 2018-01-29
7227 | 概率性出现：两台蓝牙配对成功的设备距离8.5米（空旷地方）传输文件，出现连接失败的现象； | [硬件/结构版本] [缺陷详细描述] 预置条件：两台蓝牙配对成功的设备（#1、#5）距离8.5米传输文件；（空旷地带） 操作步骤：#1向#5发送文件； 实际结果：#5未收到传入文件的通知，#1提示“连接失败”； [期望] | 50% | 低 | SQ46(#30) | 蓝牙(#1821) | SQ46(#54) |  |  |  | 3 | 软件缺陷 | Andriod 5.1.1 | 已关闭 |  | 已确认 | , | 张宁 | 2017-02-17 | SQ46_WE_YBXX_R_170210_01(#907) | Closed | 2017-03-01 | 陆健锋 | 重复Bug | SQ46_WE_YBXX_R_170228_01(#917) | 2017-03-01 | 陆健锋 | 2017-03-01 | 概率性出现：两台蓝牙配对成功的设备距离8.5米（空旷地方）传输文件，出现连接失败的现象；(7226) |  |  | 陆健锋 | 2017-03-01
7221 | 闹钟响起时：暂停、取消界面显示不全 | [硬件/结构版本] V02 [缺陷详细描述] 当设置闹钟时间到，闹钟响起时：暂停、取消界面显示不全；（向左向右滑动，相对应的功能可实现） <img src="data/upload/1/201702/1316533801486od1.png" alt="" /> [期望] <img src="data/upload/1/201702/1316552609875jof.png" alt="" /> | 100% | 中 | SQ46(#30) | UI(#1813) | SQ46(#54) |  |  |  | 3 | 软件缺陷 | Andriod 5.1.1 | 已关闭 |  | 已确认 | 谢基富, | 张宁 | 2017-02-13 | SQ46_WE_YBXX_R_170210_01(#907) | Closed | 2017-04-28 | 巫金全 | 已解决 | Trunk(#trunk) | 2017-02-22 | 赵颖 | 2017-04-28 |  |  |  | 赵颖 | 2017-04-28
7196 | 工厂测试耳机麦克风录音的声音特别小 | [硬件/结构版本]SQ46_MB_V02 [缺陷详细描述]耳机麦克风录音的声音过小 1.工厂测试程序耳机录音要比录音机应用还要小一些，相对设备本身的麦克风更小 [期望] | 100% | 高 | SQ46(#30) | 耳机(#1843) | SQ46(#54) |  |  |  | 3 | 软件缺陷 | Andriod 5.1.1 | 已关闭 |  | 已确认 | 巫金全,谢基富, | 陆健锋 | 2017-01-14 | SQ46_AX_YBXX_R_170111_01(#892) | Closed | 2017-02-17 | 巫金全 | 外部原因 | Trunk(#trunk) | 2017-01-18 | 张宁 | 2017-02-17 |  |  |  | 张宁 | 2017-02-17
7188 | 相机自动闪光灯测光不准较暗的地方拍照并没有亮 | [硬件/结构版本]SQ46_MB_V02 [缺陷详细描述]相机自动闪光灯测光不准较暗的地方拍照并没有亮 1.SQ46和SQ51设置都设置自动闪光灯拍照，对的较暗的地方拍照，SO46没有亮闪光灯（拍出相片也较暗），SQ51亮起闪光灯。 2SQ46.自动闪光灯需要对着很暗的地方如黑色键盘、机箱拍照才能亮起 [期望]自动闪光灯测光准确 | 80% | 高 | SQ46(#30) | Camera(#1841) | SQ46(#54) |  |  |  | 3 | 软件缺陷 | Andriod 5.1.1 | 已关闭 |  | 已确认 | 白雪源,陈斌,陈梅花,陆健锋,邱周军,张宁, | 陆健锋 | 2017-01-12 | SQ46_AX_YBXX_R_170111_01(#892) | Closed | 2017-04-28 | 石晓凯 | 已解决 | Trunk(#trunk) | 2017-04-10 | 赵颖 | 2017-04-28 |  |  |  | 赵颖 | 2017-04-28
7186 | 相机拍照后保存相片的方向向右旋转了90度 | [硬件/结构版本]SQ46_MB_V02 [缺陷详细描述]相机拍照后保存相片的方向向右旋转了90度 1.相机拍照后保存相片，点击右下角预览或者在图库里查看相片，保存的相片方向向右旋转了90度 [期望]拍照保存相片与相机取景时保持一致 | 100% | 高 | SQ46(#30) | Camera(#1841) | SQ46(#54) |  |  |  | 3 | 软件缺陷 | Andriod 5.1.1 | 已关闭 |  | 已确认 | 谢基富, | 陆健锋 | 2017-01-12 | SQ46_AX_YBXX_R_170111_01(#892) | Closed | 2017-02-17 | 巫金全 | 已解决 | Trunk(#trunk) | 2017-02-08 | 张宁 | 2017-02-17 |  |  |  | 张宁 | 2017-02-17
7185 | F1、F2改成音量加减键后工厂测试按键没有对应改过来 | [硬件/结构版本]SQ46_MB_V02 [缺陷详细描述]F1、F2改成音量加减键后工厂测试按键没有对应改过来 1.F1、F2改成音量加减键后工厂测试按键测试没有对应改过来，测试F1、F2按键没有成功（但有键值） [期望]工厂按键测试F1、F2也对应的更改 | 100% | 高 | SQ46(#30) | 应用程序(#1811) | SQ46(#54) |  |  |  | 3 | 软件缺陷 | Andriod 5.1.1 | 已关闭 |  | 已确认 | 巫金全,谢基富, | 陆健锋 | 2017-01-12 | SQ46_AX_YBXX_R_170111_01(#892) | Closed | 2017-02-17 | 巫金全 | 已解决 | Trunk(#trunk) | 2017-01-18 | 张宁 | 2017-02-17 |  |  |  | 张宁 | 2017-02-17
7183 | 拨号*#316界面内容不可滚动无法查看完整版本信息 | [硬件/结构版本]SQ46_MB_V02 [缺陷详细描述]拨号*#316界面内容不可滚动无法查看完整版本信息 1.旧版本161212_01可以通过*#1261*#进入扫描头类型“返回”后回到竖屏拨号，然后*#316在竖屏可以看到完整的版本，但170111_01版本此方法不可用 <img src="data/upload/1/201701/1214310307815oma.png" alt="" /> [期望]*#316版本查看内容可以滚动，查看到完整版本号 | 100% | 中 | SQ46(#30) | UI(#1813) | SQ46(#54) |  |  |  | 3 | 软件缺陷 | Andriod 5.1.1 | 已关闭 |  | 已确认 | 谢基富, | 陆健锋 | 2017-01-12 | SQ46_AX_YBXX_R_170111_01(#892) | Closed | 2017-02-17 | 巫金全 | 已解决 | Trunk(#trunk) | 2017-02-09 | 张宁 | 2017-02-17 |  |  |  | 张宁 | 2017-02-17
7181 | 设备拨号界面中提示语的字样下边显示缺一小截 | [硬件/结构版本]SQ46_MB_V02 [缺陷详细描述]设备拨号界面中提示语的字样下边显示缺一小截 1.设备拨号界面“快速拨号”“最近”“联系人”中提示语的字样下边显示缺一小截且“快速拨号”提示语不完整 <img src="data/upload/1/201701/1010555807396u78.png" alt="" /> [期望] | 100% | 低 | SQ46(#30) | UI(#1813) | SQ46(#54) |  |  |  | 3 | 软件缺陷 | Andriod 5.1.1 | 已关闭 | 1 | 已确认 | 谢基富, | 陆健锋 | 2017-01-10 | SQ46_WE_YBXX_R_170210_01(#907) | Closed | 2017-03-01 | 巫金全 | 已解决 | Trunk(#trunk) | 2017-02-20 | 陆健锋 | 2017-03-01 |  |  |  | 陆健锋 | 2017-03-01
7167 | 设备UI界面为横屏但目前系统中还是很多处保留着竖屏 | [硬件/结构版本]SQ46_MB_V02 [缺陷详细描述] 1.设备UI界面为横屏，目前系统中还是保留着竖屏：fastboot 、recovery 、恢复出厂设置清除过程 、工厂测试程序 、老化测试程序 、扫描设置和应用（#6473）、 按键映射设置、 Trebuchet壁纸设置（#6830） 、相机（#7087）、紧急拨号界面（#6541） 备注：此问题为统一归总提，“#+数字”为原先提过相似问题的序号 <img src="data/upload/1/201612/3010131306597l98.png" alt="" /><img src="data/upload/1/201612/30101330083201p5.png" alt="" /><img src="data/upload/1/201612/3015522701117apf.png" alt="" /><img src="data/upload/1/201612/30101546059674un.png" alt="" /><img src="data/upload/1/201612/301014420406nm0.png" alt="" /><img src="data/upload/1/201612/3010135402928l98.png" alt="" /><img src="data/upload/1/201612/3010141709340j4u.png" alt="" /><img src="data/upload/1/201612/3010150304785b6.png" alt="" /><img src="data/upload/1/201612/3010161404010b6a.png" alt="" /><img src="data/upload/1/201612/3010165406854oqp.png" alt="" /><img src="data/upload/1/201612/301017170439898j.png" alt="" /> [期望]系统UI中始终保持横屏界面，不再出现竖屏 | 100% | 高 | SQ46(#30) | UI(#1813) | SQ46(#54) |  |  |  | 3 | 软件缺陷 | Andriod 5.1.1 | 已关闭 |  | 已确认 | 胡宝育,谢基富, | 陆健锋 | 2016-12-30 | SQ46_WE_YBXX_R_161212_01(#871) | Closed | 2017-01-12 | 陆健锋 | 已解决 | SQ46_AX_YBXX_R_170111_01(#892) | 2017-01-12 | 陆健锋 | 2017-01-12 |  |  |  | 陆健锋 | 2017-01-12
7166 | SQ46设备接着耳机与手机通话手机方刚接通时头几秒说话会有自己的回音 | [硬件/结构版本]SQ46_MB_V02 [缺陷详细描述] 1.SQ46设备接着耳机与手机接通电话，SQ46只接通不做任何操作，手机方刚接通时头几秒说话会有自己的回音，但过后就听不到了 [期望] | 100% | 高 | SQ46(#30) | Phone(#1824) | SQ46(#54) |  |  |  | 3 | 软件缺陷 | Andriod 5.1.1 | 已关闭 |  | 已确认 | 汪旭, | 陆健锋 | 2016-12-29 | SQ46_WE_YBXX_R_161212_01(#871) | Closed | 2017-01-18 | 陆健锋 | 已解决 | SQ46_AX_YBXX_R_170114_01(#897) | 2017-01-18 | 陆健锋 | 2017-01-18 |  |  |  | 陆健锋 | 2017-01-18
7147 | 设备电池充电电量第1次到100%后每隔1分钟会跟电量99%反复交替（约40分钟后稳定100%） | [硬件/结构版本]SQ46_MB_V02 [缺陷详细描述]设备电池充电电量第1次到100%后每隔1分钟会跟电量99%反复交替 1.测试2台SQ46设备充电，刚充满100%后，1分钟内会跳回99%然后充电1分钟充满100%，然后如此反复 2.从做充电测试2台设备数据，99%-100%反复时间持续时间段约40分钟后稳定达到100% <img src="data/upload/1/201612/2715594804131s20.png" alt="" /> [期望] | 100% | 高 | SQ46(#30) | 充电(#1815) | SQ46(#54) |  |  |  | 3 | 软件缺陷 | Andriod 5.1.1 | 已关闭 | 1 | 已确认 | , | 陆健锋 | 2016-12-27 | SQ46_WE_YBXX_R_170210_01(#907) | Closed | 2017-02-20 | 陆健锋 | 已解决 | SQ46_WE_YBXX_R_170210_01(#907) | 2017-02-20 | 陆健锋 | 2017-02-20 |  |  |  | 陆健锋 | 2017-02-20 | 充电100%-99%反复
7131 | 电源键（POWER）按键生硬回馈乏力 | [硬件/结构版本]SQ46_MB_V02 [缺陷详细描述]电源键（POWER）按键生硬回馈乏力 1.电源键按照正常安装时按压比较紧，无反馈力；调个方向安装后，回馈力会比较正常，但边缘缝隙要比正常安装大一点 [期望]电源键按键好用 | 100% | 高 | SQ46(#30) | 按键(#1838) | SQ46(#54) |  |  |  | 3 | 结构缺陷 | Andriod 5.1.1 | 已关闭 |  | 已确认 | 陈梅花, | 陆健锋 | 2016-12-27 | SQ46_WE_YBXX_R_161212_01(#871) | Closed | 2017-03-31 | 陆健锋 | 已解决 | SQ46_WE_YBXX_R_170302_01(#920) | 2017-03-31 | 陆健锋 | 2017-03-31 |  |  |  | 陆健锋 | 2017-03-31
7129 | 设备连接蓝牙打印机持续间隔30S打印1次压力测会出现自动关机 | [硬件/结构版本] [缺陷详细描述]设备连接蓝牙打印机持续间隔30S打印1次压力测会出现自动关机 1. 测试条件：SQ46设备配对连接蓝牙打印机运行MnActivity打印程序，约30S打印1联约5CM小票；设备连接WIFI，netping工具持续PING包；连接着充电器充电不休眠状态，备注：蓝牙传输距离约7米 2. #13设备约3小时后，设备自动关机，之后设备按电源键开机进入系统后就马上自动关机了；#15设备约半小时后自动关机，但能后面开机正常 3.见附件为#13设备开机后马上关机LOG，“蓝牙打印关机”LOG为#15设备LOG [期望] | 50% | 高 | SQ46(#30) | 蓝牙(#1821) | SQ46(#54) |  |  |  | 3 | 软件缺陷 | Andriod 5.1.1 | 已关闭 |  | 已确认 | , | 陆健锋 | 2016-12-23 | SQ46_WE_YBXX_R_161212_01(#871) | Closed | 2017-03-31 | 罗林 | 外部原因 | Trunk(#trunk) | 2017-01-09 | 陆健锋 | 2017-03-31 |  |  |  | 陆健锋 | 2017-03-31 | #13蓝牙打印自动关机后一开机就马上关机 | 蓝牙打印关机
7119 | WIFI2.4G频段SQ46接收信号强度比比酷派手机和SQ51弱5-10dBm，5G频段比SQ51弱3dBm​ | [硬件/结构版本]SQ46_MB_V02 [缺陷详细描述]WIFI2.4G频段SQ46接收信号强度比比酷派手机和SQ51弱5-10dBm，5G频段比SQ51弱3dBm 1.同一地点同一时刻同一AP，使用酷派手机和SQ51跟SQ46的WIFI接收信号强度进行对比（WIFI分析仪工具） 2.在2.4G频段，SQ46接收到同一AP信号强度比酷派手机和SQ51弱5-10dBm 3.在5G频段，SQ46接收到同一AP信号强度比SQ51弱3dBm <img src="data/upload/1/201612/220958180617144a.png" alt="" /> 2.4G频段 <img src="data/upload/1/201612/2209593403038m01.png" alt="" /> <img src="data/upload/1/201612/2210000003154ofi.png" alt="" /> 5G频段 <img src="data/upload/1/201612/2210004601470n8v.png" alt="" /> [期望]SQ46 WIFI接收信号强度能力与公司同类产品或同平台手机一样 | 80% | 高 | SQ46(#30) | WIFI(#1822) | SQ46(#54) |  |  |  | 3 | 软件缺陷 | Andriod 5.1.1 | 已关闭 |  | 已确认 | 陈梅花, | 陆健锋 | 2016-12-22 | SQ46_WE_YBXX_R_161212_01(#871) | Closed | 2017-01-17 | 陆健锋 | 已解决 | SQ46_AX_YBXX_R_170114_01(#897) | 2017-01-17 | 陆健锋 | 2017-01-17 |  |  |  | 陆健锋 | 2017-01-17
7115 | 只连接WIFI网络（不连接移动数据网络）时不能自动同步上网络时间 | [硬件/结构版本]SQ46_MB_V02 [缺陷详细描述]只连接WIFI网络（不连接移动数据网络）时不能自动同步上网络时间 1.设备默认自动同步网络时间但开机后只连接WIFI网络（不连接移动数据网络）时同步不上，需要手动关闭再打开一次“自动确认日期和时间” 2.而使用SIM卡开机注册移动网络后能及时同步上网络时间 [期望]设备连接网络（WIFI、移动数据）都能及时自动同步网络时间 | 100% | 高 | SQ46(#30) | WIFI(#1822) | SQ46(#54) |  |  |  | 3 | 软件缺陷 | Andriod 5.1.1 | 已关闭 | 1 | 已确认 | , | 陆健锋 | 2016-12-21 | SQ46_WE_YBXX_R_170210_01(#907) | Closed | 2017-07-28 | 白雪源 | 外部原因 | Trunk(#trunk) | 2017-04-21 | 赵颖 | 2017-07-28 |  |  |  | 赵颖 | 2017-07-28 | 自动同步时间LOG | 截图
7112 | 只使用9PIN磁吸式USB连接电脑无法进入多端口紧急下载模式（无法模拟出端口） | [硬件/结构版本]SQ46_MB_V02 [缺陷详细描述]只使用9PIN磁吸式USB连接电脑无法进入多端口紧急下载模式（无法模拟出端口） 1.设备只使用9PIN磁吸式USB连接电脑，通过短路紧急下载短路脚或fastboot擦去sbl1无法模拟出下载端口 2.需要安装上电池，再做同样操作才能模拟出下载端口进入紧急下载模式 3.使用micro USB转接口接USB连电脑则不需要装电池 [期望]9PIN磁吸式USB连接电脑无需装电池也能进入紧急下载，保持与公司其他micro USB产品一致 | 100% | 高 | SQ46(#30) | USB(#1820) | SQ46(#54) |  |  |  | 3 | 软件缺陷 | Andriod 5.1.1 | 已关闭 |  | 已确认 | , | 陆健锋 | 2016-12-20 | SQ46_WE_YBXX_R_161212_01(#871) | Closed | 2016-12-29 | 陆健锋 | 外部原因 | SQ46_WE_YBXX_R_161212_01(#871) | 2016-12-29 | 陆健锋 | 2016-12-29 |  |  |  | 陆健锋 | 2016-12-29
7104 | 相机设置菜单缺少恢复默认设置项 | [硬件/结构版本]SQ46_MB_V02 [缺陷详细描述]相机设置菜单缺少恢复默认设置项 1.相机设置菜单中没有恢复默认设置项 2.一旦设置调乱了之后，需要恢复只能手动每项调回或系统恢复出厂设置 [期望]相机增加恢复默认设置功能 | 100% | 高 | SQ46(#30) | Camera(#1841) | SQ46(#54) |  |  |  | 3 | 软件缺陷 | Andriod 5.1.1 | 已关闭 | 1 | 已确认 | , | 陆健锋 | 2016-12-20 | SQ46_AX_YBXX_R_170111_01(#892) | Closed | 2017-02-18 | 巫金全 | 已解决 | Trunk(#trunk) | 2017-01-13 | 张宁 | 2017-02-18 |  |  |  | 张宁 | 2017-02-18
7103 | 关机充电画面过渡时闪白屏 | [硬件/结构版本]SQ46_MB_V02 [缺陷详细描述]关机充电画面过渡时闪白屏 1.设备关机状态下接上电源适配器充电 2.安卓“药瓶”点亮后切换到充电图标时会快速闪过白屏，比较闪眼 [期望]过渡画面不闪屏 | 100% | 中 | SQ46(#30) | 充电(#1815) | SQ46(#54) |  |  |  | 3 | 软件缺陷 | Andriod 5.1.1 | 已关闭 |  | 已确认 | , | 陆健锋 | 2016-12-20 | SQ46_WE_YBXX_R_161212_01(#871) | Closed | 2017-02-17 | 白雪源 | 已解决 | Trunk(#trunk) | 2017-02-10 | 张宁 | 2017-02-17 |  |  |  | 张宁 | 2017-02-17 | video_20161220_105136_baofeng
7099 | 电池温度始终保持在一个固定值没有变化，温测不期作用 | [硬件/结构版本]SQ46_MB_V02 [缺陷详细描述]电池温度始终保持在一个固定值，没有变化 1.设备带电池开机，接上充电器充电，*#*#4636#*#*查看电池温度，始终保持在23.6度左右 2.而测量电池外壳温度都已经达到了35度，设备内部更是达到了43度 <img src="data/upload/1/201612/1910501106106ohe.png" alt="" /><img src="data/upload/1/201612/1910512502837rbo.png" alt="" /><img src="data/upload/1/201612/1910520006653rbo.png" alt="" /> [期望] | 100% | 高 | SQ46(#30) | 电源(#1816) | SQ46(#54) |  |  |  | 3 | 软件缺陷 | Andriod 5.1.1 | 已关闭 |  | 已确认 | 李深松, | 陆健锋 | 2016-12-19 | SQ46_WE_YBXX_R_161212_01(#871) | Closed | 2016-12-27 | 陆健锋 | 已解决 | SQ46_WE_YBXX_R_161212_01(#871) | 2016-12-27 | 陆健锋 | 2016-12-27 |  |  |  | 陆健锋 | 2016-12-27
7090 | 设备休眠按电源键唤醒时会快速一闪过白屏 | [硬件/结构版本]SQ46_MB_V02 [缺陷详细描述]设备休眠按电源键唤醒时会快速一闪过白屏，用户感受不好 [期望]休眠唤醒自然亮起不闪白屏 | 100% | 高 | SQ46(#30) | 主系统(#1814) | SQ46(#54) |  |  |  | 3 | 软件缺陷 | Andriod 5.1.1 | 已关闭 |  | 已确认 | , | 陆健锋 | 2016-12-16 | SQ46_WE_YBXX_R_161212_01(#871) | Closed | 2017-01-17 | 陆健锋 | 已解决 | SQ46_AX_YBXX_R_170114_01(#897) | 2017-01-17 | 陆健锋 | 2017-01-17 |  |  |  | 陆健锋 | 2017-01-17 | video_20161216_151716
7087 | 相机界面UI是竖屏与设备横屏桌面不统一，不符使用习惯 | [硬件/结构版本]SQ46_MB_V02 [缺陷详细描述]相机界面UI是竖屏与设备横屏桌面不统一 1.V01版硬件带Gsensor，相机界面能随冲力方向变化 2.V02按规格书贴片不带Gsensor但相机界面没有默认成横屏而是竖屏 [期望]相机界面UI与设备横屏桌面一致 | 100% | 中 | SQ46(#30) | Camera(#1841) | SQ46(#54) |  |  |  | 3 | 软件缺陷 | Andriod 5.1.1 | 已关闭 |  | 已确认 | , | 陆健锋 | 2016-12-16 | SQ46_WE_YBXX_R_161212_01(#871) | Closed | 2017-01-12 | 陆健锋 | 已解决 | SQ46_AX_YBXX_R_170111_01(#892) | 2017-01-12 | 陆健锋 | 2017-01-12 |  |  |  | 陆健锋 | 2017-01-12
7083 | 升级161212_01版本OS包后基带版本比贴片生产的旧 | [硬件/结构版本]SQ46_MB_V02 [缺陷详细描述]升级161212_01版本OS包后基带版本比贴片生产的旧 1.设备贴片生产的多端口基带版本是161121，升级161212_01版本OS之后，基带版本反而变成了160831 2.从基带版本的日期看，升级OS后，基带版本反而退回去了 <img src="data/upload/1/201612/1514205905973q24.png" alt="" /><img src="data/upload/1/201612/151422170852s2k.png" alt="" /> [期望]发布OS，若没有基带更新不要把旧版本基带整合到OS包，若基带有升级，版本号需要同时更新 | 100% | 高 | SQ46(#30) | 主系统(#1814) | SQ46(#54) |  |  |  | 3 | 软件缺陷 | Andriod 5.1.1 | 已关闭 |  | 已确认 | , | 陆健锋 | 2016-12-15 | SQ46_WE_YBXX_R_161212_01(#871) | Closed | 2017-01-12 | 白雪源 | 已解决 | Trunk(#trunk) | 2017-01-11 | 陆健锋 | 2017-01-12 |  |  |  | 陆健锋 | 2017-01-12
7082 | 工厂测试程序（*#1262*#）需删去加速度感应器、SAM卡项 | [硬件/结构版本]SQ46_MB_V02 [缺陷详细描述]工厂测试程序（*#1262*#）删去加速度感应器、SAM卡项 [期望] | 100% | 高 | SQ46(#30) | 应用程序(#1811) | SQ46(#54) |  |  |  | 3 | 软件缺陷 | Andriod 5.1.1 | 已关闭 |  | 已确认 | , | 陆健锋 | 2016-12-15 | SQ46_WE_YBXX_R_161212_01(#871) | Closed | 2017-01-12 | 陆健锋 | 已解决 | SQ46_AX_YBXX_R_170111_01(#892) | 2017-01-12 | 陆健锋 | 2017-01-12 |  |  |  | 陆健锋 | 2017-01-12
7079 | SQ46使用iPhone标准的耳机听音乐和录音左右不均衡 | [硬件/结构版本]SQ46_MB_V02 [缺陷详细描述] 1.SQ46使用iPhone标准的耳机听音乐左边只有伴奏右边声音正常，耳机麦录音后播放音量左边小右边大 2.使用诺基耳机听音乐左右均衡，但耳机麦无法录音 [期望]使用iPhone标准的耳机听音乐和录音左右均衡 | 100% | 高 | SQ46(#30) | 耳机(#1843) | SQ46(#54) |  |  |  | 3 | 软件缺陷 | Andriod 5.1.1 | 已关闭 |  | 已确认 | , | 陆健锋 | 2016-12-14 | SQ46_WE_YBXX_R_161212_01(#871) | Closed | 2017-01-16 | 陆健锋 | 已解决 | SQ46_AX_YBXX_R_170111_01(#892) | 2017-01-16 | 陆健锋 | 2017-01-16 |  |  |  | 陆健锋 | 2017-01-16
6923 | 设备在锁屏界面按键背光灯亮着的时候直接按电源键锁屏背光灯会一直亮着 | [硬件/结构版本]V02 [缺陷详细描述]设备在锁屏界面按键背光灯亮着的时候直接按电源键锁屏背光灯会一直亮着 1.设备在锁屏界面，按实体按键（F1，F2，MENU，HOME，BACK）让按键背光灯亮起来 2.这时按电源键锁屏，按键背光灯会一直亮着不熄灭 <img src="data/upload/1/201611/2516470806324ni2.png" alt="" /> [期望] | 100% | 中 | SQ46(#30) | 按键(#1838) | SQ46(#54) |  |  |  | 3 | 软件缺陷 | Andriod 5.1.1 | 已关闭 | 1 | 已确认 | 谢基富, | 陆健锋 | 2016-11-25 | SQ46_WE_YBXX_R_170210_01(#907) | Closed | 2017-03-01 | 巫金全 | 已解决 | Trunk(#trunk) | 2017-02-20 | 陆健锋 | 2017-03-01 |  |  |  | 陆健锋 | 2017-03-01
6921 | SQ46电池卡扣和电池仓扣位对应不上无法扣上 | [硬件/结构版本]V02 [缺陷详细描述]SQ46电池卡扣和电池仓扣位对应不上，无法扣上 <img src="data/upload/1/201611/2514462106003542.png" alt="" /> [期望] | 100% | 高 | SQ46(#30) | 机械(#1806) | SQ46(#54) |  |  |  | 3 | 结构缺陷 | Andriod 5.1.1 | 已关闭 |  | 已确认 | , | 陆健锋 | 2016-11-25 | SQ46_WE_YBXX_R_161120_01(#848) | Closed | 2016-12-27 | 陆健锋 | 已解决 | SQ46_WE_YBXX_R_161212_01(#871) | 2016-12-27 | 陆健锋 | 2016-12-27 |  |  |  | 陆健锋 | 2016-12-27
6899 | 设备亮屏状态下等待约10秒，需要点击2-3次屏幕才能操作 | [硬件/结构版本]P1 MP:SQ46_AX_161121 QCN:SQ42T_AX_00_V03 [缺陷详细描述]多端口161121版本烧录之后，亮屏状态下等待约10秒，需要点击2-3次屏幕才能操作 1.亮屏状态下在应用主界面，等待10秒（不灭屏），选中应用图标点击，需要连续2-3下才能打开应用 备注：161120_01版本和161212_01版本都有此现象 [期望]触摸屏能正常操作 | 80% | 高 | SQ46(#30) | 触摸屏(#1835) | SQ46(#54) |  |  |  | 3 | 软件缺陷 | Andriod 5.1.1 | 已关闭 |  | 已确认 | , | 陆健锋 | 2016-11-22 | SQ46_WE_YBXX_R_161120_01(#848) | Closed | 2017-01-12 | 陆健锋 | 已解决 | SQ46_AX_YBXX_R_170111_01(#892) | 2017-01-12 | 陆健锋 | 2017-01-12 |  |  |  | 陆健锋 | 2017-01-12
6894 | 工厂测试程序（三色灯）下面一个LED灯色没有亮起 | [硬件/结构版本]P1 MP:SQ46_AX_161121 QCN:SQ42T_AX_00_V03 [缺陷详细描述]工厂测试程序ED三色灯亮起顺序是上红、上绿、下蓝，下灯的红色没有亮起 规格书：2个双色指示灯（上R/B、下R/G） [期望] | 100% | 高 | SQ46(#30) | 应用程序(#1811) | SQ46(#54) |  |  |  | 3 | 软件缺陷 | Andriod 5.1.1 | 已关闭 |  | 已确认 | 白雪源, | 陆健锋 | 2016-11-22 | SQ46_WE_YBXX_R_161120_01(#848) | Closed | 2017-01-12 | 陆健锋 | 已解决 | SQ46_AX_YBXX_R_170111_01(#892) | 2017-01-12 | 陆健锋 | 2017-01-12 |  |  |  | 陆健锋 | 2017-01-12
6869 | 蓝牙指环扫描仪对于条码中连续重复出现内容输出结果缺少率很高(相同操作连接手机没有此问题) | [硬件/结构版本]V01 [缺陷详细描述]蓝牙指环扫描仪对于条码中连续重复出现内容输出结果缺少率很高 如条码10557778，扫码后会输出10578、105578、105778等 但蓝牙连接VIVO X710L手机扫描同个条码输出却不会丢失 SQ46扫描后蓝牙传输输出： VIVO X710L扫描后蓝牙传输输出： <img src="data/upload/1/201611/1714280006967lck.png" alt="" /> <img src="data/upload/1/201611/1811274503775f11.png" alt="" /> [期望] | 80% | 高 | SQ46(#30) | 扫描头(蓝牙指环)(#1834) | SQ46(#54) |  |  |  | 3 | 软件缺陷 | Andriod 5.1.1 | 已关闭 |  | 已确认 | , | 陆健锋 | 2016-11-17 | SQ46_WE_YBXX_R_161025_01(#825) | Closed | 2017-03-01 | 苟威 | 已解决 | Trunk(#trunk) | 2017-02-24 | 陆健锋 | 2017-03-01 |  |  |  | 陆健锋 | 2017-03-01
6863 | 蓝牙指环扫描条码后自动进入到搜索栏或在扫描头应用界面输出的条码内容会缺失 | [硬件/结构版本]V01 [缺陷详细描述]蓝牙指环扫描条码后自动进入到搜索栏或在扫描头应用界面输出的条码内容会缺失 1.code128的条码“97271617119982”打开扫描头应用界面然后扫描输出为“972716171982” 2.回到待机界面扫描条码后自动进入搜索栏输出的条码“996171982”或91982“” 原条码 <img src="data/upload/1/201611/1617335303261c7l.png" alt="" /> 扫描头应用缺失条码 缺失输出条码（搜索栏） <img src="data/upload/1/201611/1617165903649a2n.png" alt="" /><img src="data/upload/1/201611/1617175208409gbu.png" alt="" /><img src="data/upload/1/201611/1617181208993nuc.png" alt="" /> [期望] | 80% | 高 | SQ46(#30) | 扫描头(蓝牙指环)(#1834) | SQ46(#54) |  |  |  | 3 | 软件缺陷 | Andriod 5.1.1 | 已关闭 |  | 已确认 | 苟威,巫金全, | 陆健锋 | 2016-11-16 | SQ46_WE_YBXX_R_161025_01(#825) | Closed | 2017-03-31 | 谢基富 | 已解决 | Trunk(#trunk) | 2017-03-14 | 谢基富 | 2017-03-31 |  |  |  | 谢基富 | 2017-03-31 | 待机界面扫描输出到搜索栏条码会缺失
6859 | 提供测试蓝牙指环扫描仪电池不能用只能连接着充电器 | [硬件/结构版本]V01 [缺陷详细描述]提供测试蓝牙指环扫描仪电池不能用只能连接着充电器 [期望] | 100% | 高 | SQ46(#30) | 扫描头(蓝牙指环)(#1834) | SQ46(#54) |  |  |  | 3 | 软件缺陷 | Andriod 5.1.1 | 已关闭 |  | 已确认 | , | 陆健锋 | 2016-11-16 | SQ46_WE_YBXX_R_161025_01(#825) | Closed | 2016-12-16 | 陆健锋 | 已解决 | SQ46_WE_YBXX_R_161212_01(#871) | 2016-12-16 | 陆健锋 | 2016-12-16 |  |  |  | 陆健锋 | 2016-12-16
6831 | 安装的SIM卡开机后“SIM卡信息”提示会出现点“关闭”不了 | [硬件/结构版本]V01 [缺陷详细描述]安装的SIM卡开机后“SIM卡信息”提示会出现点“关闭”不了，需要休眠唤醒后才能关掉 <img src="data/upload/1/201611/1110093901271pgo.png" alt="" /> [期望] | 20% | 高 | SQ46(#30) | UI(#1813) | SQ46(#54) |  |  |  | 3 | 软件缺陷 | Andriod 5.1.1 | 已关闭 |  | 已确认 | , | 陆健锋 | 2016-11-11 | SQ46_WE_YBXX_R_161025_01(#825) | Closed | 2017-01-12 | 苟威 | 已解决 | Trunk(#trunk) | 2016-12-13 | 陆健锋 | 2017-01-12 |  |  |  | 陆健锋 | 2017-01-12
6830 | 壁纸设置的UI不统一 | [硬件/结构版本]V01 [缺陷详细描述]壁纸设置的UI不统一 1.设置壁纸时，启动器和动态壁纸与系统（重力感应）方向一致；而Trebuchet和图库设置时只有竖屏方向 [期望] | 100% | 中 | SQ46(#30) | UI(#1813) | SQ46(#54) |  |  |  | 3 | 软件缺陷 | Andriod 5.1.1 | 已关闭 |  | 已确认 | , | 陆健锋 | 2016-11-11 | SQ46_WE_YBXX_R_161025_01(#825) | Closed | 2017-01-12 | 陆健锋 | 已解决 | SQ46_AX_YBXX_R_170111_01(#892) | 2017-01-12 | 陆健锋 | 2017-01-12 |  |  |  | 陆健锋 | 2017-01-12
6805 | 设备进入相机拍照后不退出“power”键锁屏后唤醒解锁时出现假死到半重启 | [硬件/结构版本]V01 [缺陷详细描述]设备进入相机拍照后不退出“power”键锁屏后唤醒解锁时出现假死到半重启 1.设备滑动解锁，开机后打开相机应用，拍一张照片，不退出相机 2.然后按“power”键锁屏休眠后，再按“power”到锁屏界面，滑动解锁 3.会出现整个界面只有壁纸一直处于假死状态，等待2-3分中后设备从“android”字样半重启 [期望] | 50% | 高 | SQ46(#30) | Camera(#1841) | SQ46(#54) |  |  |  | 3 | 软件缺陷 | Andriod 5.1.1 | 已关闭 |  | 已确认 | , | 陆健锋 | 2016-11-08 | SQ46_WE_YBXX_R_161025_01(#825) | Closed | 2017-02-18 | 白雪源 | 已解决 | Trunk(#trunk) | 2017-02-10 | 张宁 | 2017-02-18 |  |  |  | 张宁 | 2017-02-18 | 拍照后不退出锁屏解锁后异常
6804 | 终端安装电信SIM卡拨打对方号码被拒接后要1分多种才完全挂断退出通话界面 | [硬件/结构版本]V01 [缺陷详细描述]终端安装电信SIM卡拨打对方号码被拒接后要1分多种才完全挂断退出通话界面 1.终端安装电信SIM卡拨打对方号码，拨通后对方拒接掉 2.终端播放“对方正在通话中……”后，通话界面要等1分钟才退出（免提扬声器一直嘟嘟声） 3.移动、联通的SIM卡挂断后提示“通话结束”就退出了 [期望] | 100% | 高 | SQ46(#30) | Phone(#1824) | SQ46(#54) |  |  |  | 3 | 软件缺陷 | Andriod 5.1.1 | 已关闭 |  | 已确认 | , | 陆健锋 | 2016-11-08 | SQ46_WE_YBXX_R_161025_01(#825) | Closed | 2017-01-13 | 苟威 | 外部原因 | Trunk(#trunk) | 2017-01-09 | 陆健锋 | 2017-01-13 |  |  |  | 陆健锋 | 2017-01-13 | 电信卡被拒接后要1分多钟才退出
6786 | 关机充电91%（测量电池电压4.14V）充电红色LED就转成绿灯 | [硬件/结构版本]V01 [缺陷详细描述]关机状态下充电91%（测量电池电压4.14V）充电红色LED就转成绿灯 <img src="data/upload/1/201611/051040340191ci7.png" alt="" /> [期望] | 80% | 高 | SQ46(#30) | 充电(#1815) | SQ46(#54) |  |  |  | 3 | 软件缺陷 | Andriod 5.1.1 | 已关闭 |  | 已确认 | , | 陆健锋 | 2016-11-05 | SQ46_WE_YBXX_R_161025_01(#825) | Closed | 2017-01-17 | 陆健锋 | 已解决 | SQ46_AX_YBXX_R_170114_01(#897) | 2017-01-17 | 陆健锋 | 2017-01-17 |  |  |  | 陆健锋 | 2017-01-17
6783 | 设备连接USB充电或电脑同步之后灭屏之后，按“menu”或“back”键可点亮屏幕 | [硬件/结构版本]V01 [缺陷详细描述]设备连接USB充电或电脑同步之后灭屏之后，按“menu”或“back”键可点亮屏幕 正常应该只有“POWER”键能唤醒屏幕 [期望] | 100% | 中 | SQ46(#30) | USB(#1820) | SQ46(#54) |  |  |  | 3 | 软件缺陷 | Andriod 5.1.1 | 已关闭 |  | 已确认 | , | 陆健锋 | 2016-11-04 | SQ46_WE_YBXX_R_161025_01(#825) | Closed | 2016-12-15 | 陆健锋 | 已解决 | SQ46_WE_YBXX_R_161212_01(#871) | 2016-12-15 | 陆健锋 | 2016-12-15 |  |  |  | 陆健锋 | 2016-12-15
6771 | 相机的取景预览画面和拍照成像偏色 | [硬件/结构版本]V01 [缺陷详细描述]相机的取景预览画面和拍照成像偏色 24色卡分析结果如下 <img src="data/upload/1/201611/0315451805034kr9.png" alt="" /> | 100% | 高 | SQ46(#30) | Camera(#1841) | SQ46(#54) |  |  |  | 3 | 软件缺陷 | Andriod 5.1.1 | 已关闭 |  | 已确认 | , | 陆健锋 | 2016-11-03 | SQ46_WE_YBXX_R_161025_01(#825) | Closed | 2017-01-12 | 陆健锋 | 已解决 | SQ46_AX_YBXX_R_170111_01(#892) | 2017-01-12 | 陆健锋 | 2017-01-12 |  |  |  | 陆健锋 | 2017-01-12
6629 | 开启“触摸操作”“指针位置”后开机进入系统横屏方向操作概率性出现卡顿 | [硬件/结构版本]V01 [缺陷详细描述]开启“触摸操作”“指针位置”后开机进入系统横屏方向操作概率性出现卡顿 1.开发者选项开启“触摸操作”“指针位置” 2.有时开机进入系统后，会出现横屏方向操作卡顿，而系统转到竖屏方向却没有这现象 [期望] | 20% | 高 | SQ46(#30) | 触摸屏(#1835) | SQ46(#54) |  |  |  | 3 | 软件缺陷 | Andriod 5.1.1 | 已关闭 |  | 已确认 | , | 陆健锋 | 2016-10-11 | SQ46_WE_YBXX_R_160907_01(#793) | Closed | 2017-03-31 | 陆健锋 | 已解决 | SQ46_WE_YBXX_R_170302_01(#920) | 2017-03-31 | 陆健锋 | 2017-03-31 |  |  |  | 陆健锋 | 2017-03-31 | SQ46横屏操作卡顿 | 横屏方向卡顿
6614 | 工厂测试程序缺少PSAM测试 | [硬件/结构版本] SQ46_WE_YBXX_R_160907_01 [缺陷详细描述] 工厂测试程序中没有PSAM，无法执行功能测试 [期望] 尽快加入PSAM测试程序 | 100% | 高 | SQ46(#30) | PSAM(#1830) | SQ46(#54) |  |  |  | 2 | 软件缺陷 | all | 已关闭 |  | 已确认 | , | 李深松 | 2016-10-09 | SQ46_WE_YBXX_R_160907_01(#793) | Closed | 2016-11-22 | 陆健锋 | 已解决 | SQ46_WE_YBXX_R_161120_01(#848) | 2016-11-22 | 陆健锋 | 2016-11-22 |  |  |  | 陆健锋 | 2016-11-22
6595 | 充电状态显示错误 | [硬件/结构版本] AP version:SQ46_P1_00WE_YBXX_AU816_418_R_0_160907_01 MP version:SQ46_P1_00AX_PWXX_AU88_160831 QCN version:无信息 主板：SQ46_MB_V01 2016-7-26 [缺陷详细描述] 拔掉电池后充电，电池图标仍然显示50% [期望] 无电池状态时，电池图标应正确显示当前状态 | 100% | 高 | SQ46(#30) | 充电(#1815) | SQ46(#54) |  |  |  | 3 | 硬件缺陷 | all | 已关闭 |  | 已确认 | , | 李深松 | 2016-09-30 | SQ46_WE_YBXX_R_160907_01(#793) | Closed | 2016-10-08 | 王芳 | 重复Bug |  | 2016-10-08 | 王芳 | 2016-10-08 | 设备关机不接电池接上电源适配器也显示充电状态(6485) |  |  | 王芳 | 2016-10-08
6594 | RTC保持时间不足 | [硬件/结构版本] AP version:SQ46_P1_00WE_YBXX_AU816_418_R_0_160907_01 MP version:SQ46_P1_00AX_PWXX_AU88_160831 QCN version:无信息 主板：SQ46_MB_V01 2016-7-26 [缺陷详细描述] 拔掉主电（电池，USB）后，RTC只能维持不足10分钟，时间太短。 [期望] 时间提升至30分钟以上 | 100% | 高 | SQ46(#30) | 电源(#1816) | SQ46(#54) |  |  |  | 3 | 硬件缺陷 | all | 已关闭 |  | 已确认 | , | 李深松 | 2016-09-30 | SQ46_WE_YBXX_R_160907_01(#793) | Closed | 2017-01-12 | 白雪源 | 已解决 | Trunk(#trunk) | 2017-01-11 | 李深松 | 2017-01-12 |  |  |  | 李深松 | 2017-01-12
6592 | POGO接口接触不良，易损坏 | [硬件/结构版本] AP version:SQ46_P1_00WE_YBXX_AU816_418_R_0_160907_01 MP version:SQ46_P1_00AX_PWXX_AU88_160831 QCN version:无信息 主板：SQ46_MB_V01 2016-7-26 [缺陷详细描述] 1.POGO接口插针接触不良，常有磁吸锁扣后不能充电情况。 2.POGO母头端金属部分易脱落，主要受锁扣磁吸拉力影响。 [期望] 提高POGO端口可靠性，保证正常使用 | 100% | 高 | SQ46(#30) | USB(#1820) | SQ46(#54) |  |  |  | 2 | 硬件缺陷 | all | 已关闭 |  | 已确认 | , | 李深松 | 2016-09-30 | SQ46_WE_YBXX_R_160907_01(#793) | Closed | 2017-02-18 | 陆健锋 | 已解决 | SQ46_WE_YBXX_R_170210_01(#907) | 2017-02-18 | 陆健锋 | 2017-02-18 |  |  |  | 陆健锋 | 2017-02-18 | POGO接触不良视频 | POGO端子损坏照片
6590 | 电池温度检测不准 | [硬件/结构版本] AP version:SQ46_P1_00WE_YBXX_AU816_418_R_0_160907_01 MP version:SQ46_P1_00AX_PWXX_AU88_160831 QCN version:无信息 主板：SQ46_MB_V01 2016-7-26 [缺陷详细描述] 电池温度检测值常温高出2度，DC接入跳变3度，高于精度需求值 [期望] 修正电池检测温度准确度 | 100% | 高 | SQ46(#30) | 充电(#1815) | SQ46(#54) |  |  |  | 2 | 硬件缺陷 | all | 已关闭 | 1 | 已确认 | 陈斌,陈梅花,陈祖幸,胡宝育,王芳, | 李深松 | 2016-09-30 | SQ46_WE_YBXX_R_160907_01(#793) | Closed | 2018-03-14 | 鲁月月 | 外部原因 |  | 2018-03-14 | 鲁月月 | 2018-03-14 |  |  |  | 鲁月月 | 2018-03-14 | SQ46温度性能测试数据
6589 | 充电指示灯功能不全 | [硬件/结构版本] AP version:SQ46_P1_00WE_YBXX_AU816_418_R_0_160907_01 MP version:SQ46_P1_00AX_PWXX_AU88_160831 QCN version:无信息 主板：SQ46_MB_V01 2016-7-26 [缺陷详细描述] 充电指示灯功能与需求描述不符 [期望] 修正充电指示灯功能 | 100% | 高 | SQ46(#30) | LED(#1837) | SQ46(#54) |  |  |  | 3 | 硬件缺陷 | all | 已关闭 |  | 已确认 | , | 李深松 | 2016-09-30 | SQ46_WE_YBXX_R_160907_01(#793) | Closed | 2017-03-03 | 陆健锋 | 已解决 | SQ46_WE_YBXX_R_170302_01(#920) | 2017-03-03 | 陆健锋 | 2017-03-03 |  |  |  | 陆健锋 | 2017-03-03
6585 | 充电电流偏小 | [硬件/结构版本] AP version:SQ46_P1_00WE_YBXX_AU816_418_R_0_160907_01 MP version:SQ46_P1_00AX_PWXX_AU88_160831 QCN version:无信息 主板：SQ46_MB_V01 2016-7-26 [缺陷详细描述] USB充电电流1.26A，远小于适配器输出的1.5A [期望] 提升充电电流至1.5A左右，缩短充电时间 | 100% | 高 | SQ46(#30) | 充电(#1815) | SQ46(#54) |  |  | 充电电流 偏小 | 3 | 硬件缺陷 | all | 已关闭 |  | 已确认 | , | 李深松 | 2016-09-30 | SQ46_WE_YBXX_R_160907_01(#793) | Closed | 2017-02-10 | 白雪源 | 外部原因 | Trunk(#trunk) | 2017-02-10 | 李深松 | 2017-02-10 |  |  |  | 李深松 | 2017-02-10
6541 | 紧急拨号器只有竖屏方向没有横屏方向 | [硬件/结构版本]V01 [缺陷详细描述]紧急拨号器只有竖屏方向没有横屏方向 [期望] | 100% | 低 | SQ46(#30) | UI(#1813) | SQ46(#54) |  |  |  | 3 | 软件缺陷 | Andriod 5.1.1 | 已关闭 | 3 | 已确认 | , | 陆健锋 | 2016-09-27 | SQ46_WE_YBXX_R_170228_01(#917) | Closed | 2017-05-06 | 巫金全 | 已解决 | Trunk(#trunk) | 2017-05-05 | 赵颖 | 2017-05-06 |  |  |  | 赵颖 | 2017-05-06
6538 | 滑动解锁界面无法直接解锁进入相机 | [硬件/结构版本]V01 [缺陷详细描述]滑动解锁界面无法直接解锁进入相机 1.在滑动解锁界面，可以直接解锁进入拨号但无法接解锁进入相机，闪了一下相机界面然后就到了待机界面 2.打开相机应用是可以进入相机的 [期望] | 100% | 高 | SQ46(#30) | Camera(#1841) | SQ46(#54) |  |  |  | 3 | 软件缺陷 | Andriod 5.1.1 | 已关闭 |  | 已确认 | , | 陆健锋 | 2016-09-27 | SQ46_WE_YBXX_R_160907_01(#793) | Closed | 2017-01-12 | 陆健锋 | 已解决 | SQ46_AX_YBXX_R_170111_01(#892) | 2017-01-12 | 陆健锋 | 2017-01-12 |  |  |  | 陆健锋 | 2017-01-12 | 滑动解锁无法直接进入相机
6532 | 触摸屏不支持手套操作 | [硬件/结构版本]V01 [缺陷详细描述]触摸屏不支持手套操作 [期望] | 100% | 高 | SQ46(#30) | LCD(#1836) | SQ46(#54) |  |  |  | 3 | 软件缺陷 | Andriod 5.1.1 | 已关闭 |  | 已确认 | , | 陆健锋 | 2016-09-26 | SQ46_WE_YBXX_R_160907_01(#793) | Closed | 2017-01-12 | 陆健锋 | 已解决 | SQ46_AX_YBXX_R_170111_01(#892) | 2017-01-12 | 陆健锋 | 2017-01-12 |  |  |  | 陆健锋 | 2017-01-12
6520 | 在锁屏界面按“Menu”键能解锁设备进入主界面 | [硬件/结构版本]V01 [缺陷详细描述]在锁屏界面按“Menu”键能解锁设备进入主界面 1.设备默认滑动解锁，休眠后唤醒后按“Menu”键能解锁进入系统 [期望] | 100% | 高 | SQ46(#30) | 按键(#1838) | SQ46(#54) |  |  |  | 3 | 软件缺陷 | Andriod 5.1.1 | 已关闭 |  | 已确认 | , | 陆健锋 | 2016-09-26 | SQ46_WE_YBXX_R_160907_01(#793) | Closed | 2016-11-03 | 苟威 | 已解决 | Trunk(#trunk) | 2016-09-30 | 陆健锋 | 2016-11-03 |  |  |  | 陆健锋 | 2016-11-03
6519 | 提供测试样机相机曝光不足成像偏暗 | [硬件/结构版本]V01 [缺陷详细描述]提供测试样机相机曝光不足成像偏暗 <img src="data/upload/1/201609/2411571607066900.png" alt="" /><img src="data/upload/1/201609/2411580206911qh1.png" alt="" /> <img src="data/upload/1/201609/24115905048020dl.png" alt="" /> [期望] | 100% | 高 | SQ46(#30) | Camera(#1841) | SQ46(#54) |  |  |  | 3 | 软件缺陷 | Andriod 5.1.1 | 已关闭 |  | 已确认 | 陆健锋, | 陆健锋 | 2016-09-24 | SQ46_WE_YBXX_R_160907_01(#793) | Closed | 2017-06-13 | 石晓凯 | 已解决 | Trunk(#trunk) | 2017-06-01 | 赵颖 | 2017-06-13 |  |  |  | 赵颖 | 2017-06-13
6518 | 提供测试样机相机24色成像偏差极大 | [硬件/结构版本]V01 [缺陷详细描述]提供测试样机相机24色成像偏差极大 <img src="data/upload/1/201609/2411402001020dlq.png" alt="" /> [期望] | 100% | 高 | SQ46(#30) | Camera(#1841) | SQ46(#54) |  |  |  | 3 | 软件缺陷 | Andriod 5.1.1 | 已关闭 |  | 已确认 | , | 陆健锋 | 2016-09-24 | SQ46_WE_YBXX_R_160907_01(#793) | Closed | 2016-11-03 | 陆健锋 | 已解决 | SQ46_WE_YBXX_R_161025_01(#825) | 2016-11-03 | 陆健锋 | 2016-11-03 |  |  |  | 陆健锋 | 2016-11-03
6515 | 提供测试的样机屏幕上有2个坏点 | [硬件/结构版本]V01 [缺陷详细描述]提供测试的样机屏幕上有2个坏点 <img src="data/upload/1/201609/2410200706314d90.png" alt="" /> [期望] | 100% | 高 | SQ46(#30) | LCD(#1836) | SQ46(#54) |  |  |  | 3 | 其他 | Andriod 5.1.1 | 已关闭 |  | 已确认 | , | 陆健锋 | 2016-09-24 | SQ46_WE_YBXX_R_160907_01(#793) | Closed | 2017-03-28 | 陆健锋 | 已解决 | SQ46_WE_YBXX_R_170302_01(#920) | 2017-03-28 | 陆健锋 | 2017-03-28 |  |  |  | 陆健锋 | 2017-03-28
6499 | SQ46的TN材质屏幕最大亮度比SQ51的IPS材质的亮度低很多，强日光下会看不清屏幕 | [硬件/结构版本]V01 [缺陷详细描述]SQ46的TN材质屏幕最大亮度比SQ51的IPS材质的亮度低很多，强日光下会看不清屏幕 1.使用流明计在相同的条件下测试屏幕亮度，取系统设置最小、最大亮度2组数据对比 2.测试条件：关闭网络数据、打开浏览器（断开网络的纯白背景），测量屏幕最亮处的亮度（靠近屏幕背光源处） 3.SQ46: 最小亮度值：16.2 最大亮度值：136.1 SQ51: 最小亮度值：9.0 最大亮度值：253 备注:如下图 <img src="data/upload/1/201609/2214283005831nl7.png" alt="" /><img src="data/upload/1/201609/2214293007633123.png" alt="" /> <img src="data/upload/1/201609/221431240794q46.png" alt="" /><img src="data/upload/1/201609/2214315401959emq.png" alt="" /> [期望] | 100% | 高 | SQ46(#30) | LCD(#1836) | SQ46(#54) |  |  |  | 3 | 软件缺陷 | Andriod 5.1.1 | 已关闭 |  | 已确认 | , | 陆健锋 | 2016-09-22 | SQ46_WE_YBXX_R_160907_01(#793) | Closed | 2017-02-18 | 陆健锋 | 设计如此 | SQ46_WE_YBXX_R_170210_01(#907) | 2017-02-18 | 陆健锋 | 2017-02-18 |  |  |  | 陆健锋 | 2017-02-18
6492 | 设备老化过程进行充电充满电时间过长（约11、14小时） | [硬件/结构版本]V01 [缺陷详细描述]设备老化过程进行充电充满电时间过长（约11、14小时） 1.设备运行老化测试和电量记录软件，电池从3.65V冲到4.27V满电，2块电池分别耗时约11、14小时 2.从电量记录软件整理出来充电曲线看：充电是呈阶梯式上升的，即充电过程是断断续续的 3.需分析是电池过温停止充电还是其他原因 <img src="data/upload/1/201609/2211265203089u12.png" alt="" /><img src="data/upload/1/201609/2211270603538u4h.png" alt="" /> [期望] | 100% | 高 | SQ46(#30) | 充电(#1815) | SQ46(#54) |  |  |  | 3 | 软件缺陷 | Andriod 5.1.1 | 已关闭 |  | 已确认 | , | 陆健锋 | 2016-09-22 | SQ46_WE_YBXX_R_160907_01(#793) | Closed | 2016-10-08 | 王芳 | 重复Bug |  | 2016-10-08 | 王芳 | 2016-10-08 | 电池温度检测不准(6590) |  |  | 王芳 | 2016-10-08
6489 | 移动网络数据切换WIFI时图标会延时30S消失 | [硬件/结构版本]V01 [缺陷详细描述]移动网络数据图标切换WIFI时不能及时消失 1.WIFI（保存有SSID连接）和移动数据打开，连接上WIFI之后，移动数据网络图标会延时约30S后才消失 <img src="data/upload/1/201609/2211160301280u4.png" alt="" /> [期望] | 100% | 中 | SQ46(#30) | UI(#1813) | SQ46(#54) |  |  |  | 3 | 软件缺陷 | Andriod 5.1.1 | 已关闭 |  | 已确认 | , | 陆健锋 | 2016-09-22 | SQ46_WE_YBXX_R_160907_01(#793) | Closed | 2017-02-17 | 巫金全 | 设计如此 | Trunk(#trunk) | 2017-02-10 | 张宁 | 2017-02-17 |  |  |  | 张宁 | 2017-02-17
6488 | USB“挂载SD卡”方式电脑只能查看到外接SD卡存储设备不能查看到内置存储设备 | [硬件/结构版本]V01 [缺陷详细描述]USB“挂载SD卡”方式电脑只能查看到外接SD卡存储设备不能查看到内置存储设备 1.设备连接电脑USB连接方式选择“挂载SD卡”，电脑只能查看到外接SD卡存储设备不能查看到内置存储设备 2.而USB连接方式选择“媒体（MTP）”电脑可以查看到外接SD卡存储设备和内置存储设备 [期望] | 100% | 高 | SQ46(#30) | USB(#1820) | SQ46(#54) |  |  |  | 3 | 软件缺陷 | Andriod 5.1.1 | 已关闭 |  | 已确认 | , | 陆健锋 | 2016-09-22 | SQ46_WE_YBXX_R_160907_01(#793) | Closed | 2017-01-05 | 陆健锋 | 设计如此 |  | 2017-01-05 | 陆健锋 | 2017-01-05 |  |  |  | 陆健锋 | 2017-01-05
6486 | 通话过程中移动网络数据会从4G掉回3g（联通）或移动网络数据断掉（移动、电信） | [硬件/结构版本]V01 [缺陷详细描述].通话过程移动网络会从4G掉回3g（联通）或移动网络数据断掉（移动、电信） 1设备打开了网络数据图标进行通话，移动网络图标会从4G掉回3G或者网络数据断掉 2.通话结束移动网络数据恢复回4G [期望] | 100% | 高 | SQ46(#30) | 2G/3G/4G数据(#1823) | SQ46(#54) |  |  |  | 3 | 软件缺陷 | Andriod 5.1.1 | 已关闭 |  | 已确认 | , | 陆健锋 | 2016-09-22 | SQ46_WE_YBXX_R_160907_01(#793) | Closed | 2017-01-05 | 陆健锋 | 设计如此 | SQ46_WE_YBXX_R_161212_01(#871) | 2017-01-05 | 陆健锋 | 2017-01-05 |  |  |  | 陆健锋 | 2017-01-05
6485 | 设备关机不接电池接上电源适配器也显示充电状态 | [硬件/结构版本]V01 [缺陷详细描述]设备关机不接电池接上电源适配器也显示充电状态 1.设备关机不装电池，然后连接上充电电源，界面会显示电量50%的充电标志 [期望]设备关机不接电池只接充电器充电红色指示灯闪烁不显示充电图标 | 100% | 中 | SQ46(#30) | 电源(#1816) | SQ46(#54) |  |  |  | 3 | 软件缺陷 | Andriod 5.1.1 | 已关闭 |  | 已确认 | , | 陆健锋 | 2016-09-22 | SQ46_WE_YBXX_R_160907_01(#793) | Closed | 2017-02-18 | 陆健锋 | 设计如此 | SQ46_WE_YBXX_R_170210_01(#907) | 2017-02-18 | 陆健锋 | 2017-02-18 |  |  |  | 陆健锋 | 2017-02-18
6484 | 系统升级本地升级只能从内置存储设备选择升级文件不能从外插的SD卡选择 | [硬件/结构版本]V01 [缺陷详细描述]系统升级本地升级只能从内置存储设备选择升级文件不能从外插的SD卡选择 1.设置——关于手机——系统升级选择本质升级后，“选择升级文件”没有跳到“内部存储”和“外置存储”直接进入内部存储器 <img src="data/upload/1/201609/2210181803486h5a.png" alt="" /> [期望] | 100% | 高 | SQ46(#30) | 文件系统(#1839) | SQ46(#54) |  |  |  | 3 | 软件缺陷 | Andriod 5.1.1 | 已关闭 |  | 已确认 | , | 陆健锋 | 2016-09-22 | SQ46_WE_YBXX_R_160907_01(#793) | Closed | 2016-09-27 | 陆健锋 | 已解决 | SQ46_WE_YBXX_R_160907_01(#793) | 2016-09-27 | 陆健锋 | 2016-09-27 |  |  |  | 陆健锋 | 2016-09-27
6482 | 系统待机绿色指示灯和充电红色指示灯亮度过大很刺眼 | [硬件/结构版本]V01 [缺陷详细描述]LED灯，系统待机绿色指示灯和充电红色指示灯亮度过大，很刺眼 [期望] | 100% | 高 | SQ46(#30) | LED(#1837) | SQ46(#54) |  |  |  | 3 | 软件缺陷 | Andriod 5.1.1 | 已关闭 |  | 已确认 | , | 陆健锋 | 2016-09-22 | SQ46_WE_YBXX_R_160907_01(#793) | Closed | 2018-03-13 | 鲁月月 | 已解决 | Trunk(#trunk) | 2018-03-13 | 鲁月月 | 2018-03-13 |  |  |  | 鲁月月 | 2018-03-13
6480 | *#1260*#工厂测试程序问题：需修改中文、增、删、修改测试项 | [硬件/结构版本]V01 [缺陷详细描述]*#1262*#工厂测试程序问题：需修改中文、增、删、修改测试项 1.界面测试项显示都是英文，需要修改成中文方便 工厂操作 2.不存在或者可删去的测试项：前置摄像头、psensor、mseensor、lightsensor、闪光灯（相机测试项拍照强制出光）、SIM2卡 3.需增加测试项：SAM卡、外置TF卡、设备信息、恢复出厂设置、扫描（配合指环蓝牙扫描仪） 4.需修改测试项：LED灯——只有系统灯亮，需按规格书需求顺序间隔亮灯：2个双色指示灯（上R/B、下R/G） 键盘测试项——测试按键只有音量+、—，需修改成SQ46按键：F1、F2、Menu、Home、Back 话筒/听筒——设备有话筒没有听筒，所以录音测试要修改从扬声器输出才能测试话筒 [期望] | 100% | 高 | SQ46(#30) | 应用程序(#1811) | SQ46(#54) |  |  |  | 3 | 软件缺陷 | Andriod 5.1.1 | 已关闭 |  | 已确认 | , | 陆健锋 | 2016-09-22 | SQ46_WE_YBXX_R_160907_01(#793) | Closed | 2016-11-22 | 陆健锋 | 已解决 | SQ46_WE_YBXX_R_161120_01(#848) | 2016-11-22 | 陆健锋 | 2016-11-22 |  |  |  | 陆健锋 | 2016-11-22
6476 | 多端口紧急下载的短路触脚被SAM卡座盖住，整机无法对触脚短路进入紧急下载模式 | [硬件/结构版本]V01 [缺陷详细描述]多端口紧急下载的短路触脚被SAM卡座盖住，整机无法对触脚短路进入紧急下载模式 1.紧急下载的短路触脚被SAM卡座盖住，采用紧急下载需要拆机 2.而裸露在SIM卡边的触脚又会带来误导 <img src="data/upload/1/201609/21180116083290o4.png" alt="" /> [期望] | 100% | 高 | SQ46(#30) | 机械(#1806) | SQ46(#54) |  |  |  | 3 | 结构缺陷 | Andriod 5.1.1 | 已关闭 |  | 已确认 | 陈梅花, | 陆健锋 | 2016-09-21 | SQ46_WE_YBXX_R_160907_01(#793) | Closed | 2016-12-16 | 陆健锋 | 已解决 | SQ46_WE_YBXX_R_161212_01(#871) | 2016-12-16 | 陆健锋 | 2016-12-16 |  |  |  | 陆健锋 | 2016-12-16
6474 | 自定义按键F1、F2在系统设置菜单中没有可以进行的设置项 | [硬件/结构版本]V01 [缺陷详细描述]自定义按键F1、F2在系统设置菜单中没有可以进行的设置项 [期望] | 100% | 高 | SQ46(#30) | 按键(#1838) | SQ46(#54) |  |  |  | 3 | 软件缺陷 | Andriod 5.1.1 | 已关闭 |  | 已确认 | , | 陆健锋 | 2016-09-21 | SQ46_WE_YBXX_R_160907_01(#793) | Closed | 2017-01-05 | 陆健锋 | 设计如此 |  | 2017-01-05 | 陆健锋 | 2017-01-05 |  |  |  | 陆健锋 | 2017-01-05
6473 | 扫描头设置菜单只有竖屏且扫描菜单设置对蓝牙指环扫描仪不起作用 | [硬件/结构版本]V01 [缺陷详细描述]扫描头设置菜单只有竖屏且扫描菜单设置对蓝牙指环扫描仪不起作用 1.设置菜单，研发添加的扫描头设置菜单只有竖屏，其他设置项都有横、竖方向； 2.扫描菜单设置对蓝牙指环扫描仪不起作用 [期望]设备规格支持蓝牙指环扫描仪，扫描设置菜单需要支持 | 100% | 高 | SQ46(#30) | 文件系统(#1839) | SQ46(#54) |  |  |  | 3 | 软件缺陷 | Andriod 5.1.1 | 已关闭 |  | 已确认 | , | 陆健锋 | 2016-09-21 | SQ46_WE_YBXX_R_160907_01(#793) | Closed | 2017-01-12 | 陆健锋 | 已解决 | SQ46_AX_YBXX_R_170111_01(#892) | 2017-01-12 | 陆健锋 | 2017-01-12 |  |  |  | 陆健锋 | 2017-01-12
6471 | 自带的文件管理器只能查看到内部存储设备无法查看​外接SD卡 | [硬件/结构版本]V01 [缺陷详细描述]自带的文件管理器只能查看到内部存储设备无法查看外接SD卡 1.自带的文件管理器只能查看到内部存储设备,无法显示外接SD卡 2.系统设置——存储和安装的第三方ES文件浏览器都可以查看到内部存储和外接的SD卡 [期望] | 100% | 高 | SQ46(#30) | 文件系统(#1839) | SQ46(#54) |  |  |  | 3 | 软件缺陷 | Andriod 5.1.1 | 已关闭 |  | 已确认 | , | 陆健锋 | 2016-09-21 | SQ46_WE_YBXX_R_160907_01(#793) | Closed | 2016-09-22 | 陆健锋 | 已解决 | SQ46_WE_YBXX_R_160907_01(#793) | 2016-09-22 | 陆健锋 | 2016-09-22 |  |  |  | 陆健锋 | 2016-09-22
6469 | 设备休眠时按键F2可以电量右边LED灯会亮一下绿灯但没有唤醒屏幕 | [硬件/结构版本]V01 [缺陷详细描述]设备休眠时按键F2可以电量右边LED灯会亮一下绿灯但没有唤醒屏幕 1.设备休眠时，F1、MENU、HOME、BACK键都没有响应 2.自定义按键F2右边LED灯会闪一下绿灯，电流也会瞬间从10mA升到40mA（仅持续一下），但没有唤醒屏幕 [期望] | 100% | 高 | SQ46(#30) | 按键(#1838) | SQ46(#54) |  |  |  | 3 | 软件缺陷 | Andriod 5.1.1 | 已关闭 |  | 已确认 | , | 陆健锋 | 2016-09-21 | SQ46_WE_YBXX_R_160907_01(#793) | Closed | 2017-01-12 | 白雪源 | 已解决 | Trunk(#trunk) | 2016-12-16 | 陆健锋 | 2017-01-12 |  |  |  | 陆健锋 | 2017-01-12 | kernel
6467 | 关机充电指示灯右边LED灯亮绿色，而不是亮红色 | [硬件/结构版本]V01 [缺陷详细描述]关机充电指示灯右边LED灯亮绿色，而不是亮红色 1.SQ46规格书规定右边LED红色：充电状态指示灯，充电时亮，不充或满电灭 [期望]关机和开机充电LED灯需保持一致 | 100% | 高 | SQ46(#30) | LED(#1837) | SQ46(#54) |  |  |  | 3 | 软件缺陷 | Andriod 5.1.1 | 已关闭 | 1 | 已确认 | , | 陆健锋 | 2016-09-21 | SQ46_WE_YBXX_R_160907_01(#793) | Closed | 2016-11-05 | 陆健锋 | 已解决 | SQ46_WE_YBXX_R_161025_01(#825) | 2016-11-05 | 陆健锋 | 2016-11-05 |  |  |  | 陆健锋 | 2016-11-05
6464 | SQ46刷成160907_01版本*#316查看不到QCN版本号（设备驻网正常） | [硬件/结构版本]V01 [缺陷详细描述]SQ46刷成160907_01版本*#316查看不到QCN版本号（设备驻网正常） 1.多端口版本160831下载后，导入QCN(版本：ID81_WE_00_V07），拨号*#316可以查看到版本 2.刷机160907_01版本后，拨号*#316可以查看不到版本，但设备驻网正常 [期望] | 100% | 高 | SQ46(#30) | 文件系统(#1839) | SQ46(#54) |  |  |  | 3 | 软件缺陷 | Andriod 5.1.1 | 已关闭 |  | 已确认 | , | 陆健锋 | 2016-09-21 | SQ46_WE_YBXX_R_160907_01(#793) | Closed | 2016-11-22 | 陆健锋 | 已解决 | SQ46_WE_YBXX_R_161120_01(#848) | 2016-11-22 | 陆健锋 | 2016-11-22 |  |  |  | 陆健锋 | 2016-11-22
6463 | 需求：多端口版本需要集成支持方向移动的recovery和QCN | [硬件/结构版本]V01 [缺陷详细描述]需求：多端口版本需要集成支持方向移动的recovery和QCN 1.多端口版本160831下载后的recovery版本无方向移动按键，也不带QCN（进入系统也查看不到MP版本） 2.需要先更新160907版的recovery和单独导QCN（导入QCN版本后MP版本才显示出来） [期望] | 100% | 高 | SQ46(#30) | 文件系统(#1839) | SQ46(#54) |  |  |  | 3 | 软件缺陷 | Andriod 5.1.1 | 已关闭 |  | 已确认 | , | 陆健锋 | 2016-09-21 | SQ46_WE_YBXX_R_160907_01(#793) | Closed | 2016-11-22 | 陆健锋 | 已解决 | SQ46_WE_YBXX_R_161120_01(#848) | 2016-11-22 | 陆健锋 | 2016-11-22 |  |  |  | 陆健锋 | 2016-11-22
6462 | 开关机界面会一闪而过白屏，休眠唤醒进入锁屏界面也会闪一下白屏 | [硬件/结构版本]V01 [缺陷详细描述]开关机界面会一闪而过白屏，休眠唤醒进入锁屏界面也会闪一下白屏 1.开机振动后亮屏会闪过白屏，关机完成时最后也会闪过白屏 2.设备进入休眠后，按电源键唤醒会快速一闪而过白屏 [期望]画面过渡自然，不闪屏 | 100% | 中 | SQ46(#30) | 电源(#1816) | SQ46(#54) |  |  |  | 3 | 软件缺陷 | Andriod 5.1.1 | 已关闭 |  | 已确认 | , | 陆健锋 | 2016-09-21 | SQ46_WE_YBXX_R_160907_01(#793) | Closed | 2016-11-03 | 陆健锋 | 已解决 | SQ46_WE_YBXX_R_161025_01(#825) | 2016-11-03 | 陆健锋 | 2016-11-03 |  |  |  | 陆健锋 | 2016-11-03

## 系统数据
/(#0) | SQ46W(#61) | Trunk(#trunk)
/其他(#1805) | SQ46(#54) | SQ46_X5_180320_01_N_P1_WE_U_16+8_EN_AB(#1233)
/机械(#1806) | (#0) | SQ46_X5_180312_01_N_P1_WE_U_16+8_EN_AB(#1224)
/安规(#1807) |  | SQ46W_UTE_180210_01_N_P1_AX_U_8+16_EN_AB(#1213)
/可靠性(#1808) |  | SQ46_XX_180201_02_N_P1_WE_U_16+8_EN_AB(#1206)
/环境(#1809) |  | SQ46W_XX_180119_01_N_P1_AX_U_8+16_EN_AB(#1196)
/EMC(#1810) |  | SQ46W_JANAM_180108_01_N_P1_AX_U_8+16_EN_AB(#1184)
/应用程序(#1811) |  | SQ46W_XX_180105_01_N_P1_AX_U_8+16_EN_AB(#1183)
/文档(#1812) |  | SQ46W_JANAM_180105_01_N_P1_AX_U_8+16_EN_AB(#1182)
/UI(#1813) |  | SQ46W_XX_180102_01_N_P1_AX_U_8+16_EN_AB(#1181)
/主系统(#1814) |  | SQ46W_UTE_171223_01_N_P1_AX_U_8+16_EN_AB(#1165)
/充电(#1815) |  | SQ46W_WD100_171209_01_N_P1_AX_U_8+16_EN_AB(#1153)
/电源(#1816) |  | SQ46W_XX_171125_01_N_P1_AX_U_8+16_EN_AP(#1132)
/指纹识别(#1817) |  | SQ46W_XX_171102_01_N_P1_AX_U_8+16_EN_AB(#1104)
/密码键盘(#1818) |  | SQ46W_XX_170821_01_N_P1_AX_U_8+16_EN_AB(#1061)
/串口(#1819) |  | SQ46_P1_00WE_YBXX_AU816_404_R_0_170526_01(#1028)
/USB(#1820) |  | SQ46_WE_YBXX_R_170609_01(#986)
/蓝牙(#1821) |  | SQ46_WE_YBXX_R_170508_01(#968)
/WIFI(#1822) |  | SQ46_WE_YBXX_R_170505_02(#957)
/2G/3G/4G数据(#1823) |  | SQ46_WE_YBXX_R_170425_01(#952)
/Phone(#1824) |  | SQ46_XX_170426_01_N_P1_WE_U_16+8_EN_AB(#951)
/LAN(#1825) |  | SQ46_XX_170414_02_N_P1_WE_U_16+8_EN_AB(#949)
/GPS(#1826) |  | SQ46_WE_YBXX_R_170302_01(#920)
/安全机制(#1827) |  | SQ46_WE_YBXX_R_170228_02(#918)
/打印机(#1828) |  | SQ46_WE_YBXX_R_170228_01(#917)
/RFID(#1829) |  | SQ46_WE_YBXX_R_170210_01(#907)
/PSAM(#1830) |  | SQ46_AX_YBXX_R_170114_01(#897)
/磁卡(#1831) |  | SQ46_AX_YBXX_R_170111_01(#892)
/马达(#1832) |  | SQ46_WE_YBXX_R_161212_01(#871)
/音视频(#1833) |  | SQ46_WE_YBXX_R_161120_01(#848)
/扫描头(蓝牙指环)(#1834) |  | SQ46_WE_YBXX_R_161025_01(#825)
/触摸屏(#1835) |  | SQ46_WE_YBXX_R_160907_01(#793)
/LCD(#1836)
/LED(#1837)
/按键(#1838)
/文件系统(#1839)
/存储(#1840)
/Camera(#1841)
/T卡(#1842)
/耳机(#1843)
/扫描头（有线指环）(#1884)