## Bug
Bug编号 | Bug标题 | 出现概率 | 优先级 | 缺陷描述 | 所属产品 | 所属模块 | 所属项目 | 相关需求 | 相关任务 | 关键词 | 严重程度 | Bug类型 | 操作系统 | Bug状态 | 激活次数 | 是否确认 | 抄送给 | 由谁创建 | 创建日期 | 影响版本 | 指派给 | 指派日期 | 解决者 | 解决方案 | 解决版本 | 解决日期 | 由谁关闭 | 关闭日期 | 重复ID | 相关Bug | 相关用例 | 最后修改者 | 最后修改日期 | 附件
9094 | JANAM定制：远程更新网址无效 | 100% | 高 | [硬件/结构版本] V02 [软件版本] SQ46W_JANAM_180319_01_N_P1_AX_U_8+16_EN_AB [测试步骤] 1、选择“Settings-&gt;About device-&gt;System update-&gt;Remote updates-&gt;Settings”； [测试结果] 远程更新网址“http://update.Janam.com:8000/Update/osUpdate”无效，客户无法进行在线升级 | SQ46(#30) | 其他(#1805) | SQ46W(#61) |  |  |  | 2 | 软件缺陷 | Android 7.1.1 | 激活 |  | 未确认 | , | 鲁月月 | 2018-03-24 | SQ46W_JANAM_180319_01_N_P1_AX_U_8+16_EN_AB(#1234) | 王芳 | 2018-03-24 |  |  |  | 0000-00-00 |  | 0000-00-00 |  |  |  |  | 0000-00-00
9093 | Play Store、Gmail、Maps不是最新版本 | 100% | 中 | [硬件/结构版本] V02 [软件版本] SQ46W_JANAM_180319_01_N_P1_AX_U_8+16_EN_AB [测试步骤] 1、连接可以访问国外网址的VPN； [测试结果] 系统自动更新Play Store，在状态栏可以查看到更新进度，更新完成后进入Play Store，提示更新Gmail、Maps [期望] 更新Play Store、Gmail、Maps到最新版本 | SQ46(#30) | 应用程序(#1811) | SQ46W(#61) |  |  |  | 3 | 软件缺陷 | Android 7.1.1 | 激活 |  | 未确认 | , | 鲁月月 | 2018-03-24 | SQ46W_JANAM_180319_01_N_P1_AX_U_8+16_EN_AB(#1234) | 王芳 | 2018-03-24 |  |  |  | 0000-00-00 |  | 0000-00-00 |  |  |  |  | 0000-00-00
9092 | 使用短信应用时出现一次设备重启现象 | 1% | 高 | [硬件/结构版本] V02 [软件版本] SQ46W_JANAM_180319_01_N_P1_AX_U_8+16_EN_AB [测试步骤] 升级版本成功后第一次打开短信应用，选择“NEXT&gt;” [测试结果] 设备出现重启现象 | SQ46(#30) | 其他(#1805) | SQ46W(#61) |  |  |  | 2 | 软件缺陷 | Android 7.1.1 | 激活 |  | 未确认 | , | 鲁月月 | 2018-03-23 | SQ46W_JANAM_180319_01_N_P1_AX_U_8+16_EN_AB(#1234) | 王芳 | 2018-03-23 |  |  |  | 0000-00-00 |  | 0000-00-00 |  |  |  |  | 0000-00-00
8962 | 点击蓝牙配对列表中已连接的SPP模式指环会先断开连接再重连 | 100% | 中 | [硬件/结构版本] V02 [软件版本] SQ46W_UTE_180210_01_N_P1_AX_U_8+16_EN_AB [测试步骤] 1、配对连接处于SPP模式的无线指环； 2、点击蓝牙配对列表中的该指环（设置中的、状态栏的、“U2-R70”应用中的蓝牙配对列表）； [测试结果] 指环大概率会快速地先断开再重连，小概率会断开一段时间再重连 [期望] 可以设计和HID模式相同，即当点击蓝牙配对列表中已连接的SPP模式指环时弹出确认是否断开连接的对话框 | SQ46(#30) | 扫描头(蓝牙指环)(#1834) | SQ46W(#61) |  |  |  | 3 | 软件缺陷 | Android 7.1.1 | 激活 |  | 已确认 | , | 鲁月月 | 2018-03-02 | SQ46W_UTE_180210_01_N_P1_AX_U_8+16_EN_AB(#1213) | 白雪源 | 2018-03-02 |  |  |  | 0000-00-00 |  | 0000-00-00 |  |  |  | 王芳 | 2018-03-02
8941 | “U2-R70”应用中选择配对对话框以外的区域会出现按扫描设备菜单无效 | 100% | 中 | [硬件/结构版本] V02 [软件版本] SQ46W_UTE_180210_01_N_P1_AX_U_8+16_EN_AB [测试步骤] 1、打开“U2-R70”应用，选择扫描蓝牙设备菜单； 2、选择“Newly discovered devices”列表中处于SPP模式的蓝牙指环，弹出蓝牙配对对话框； 3、 选择除对话框外的区域； [测试结果] “Newly discovered devices”列表变为空白，按扫描蓝牙设备菜单无效，需等待出现“Couldn't pair with UR-0006FB because of an incorrect PINor passkey”才能恢复（一分钟左右时间） <img src="data/upload/1/201802/2818004705734i63.png" alt="" /> | SQ46(#30) | 扫描头(蓝牙指环)(#1834) | SQ46W(#61) |  |  |  | 3 | 软件缺陷 | Android 7.1.1 | 激活 |  | 已确认 | , | 鲁月月 | 2018-02-28 | SQ46W_UTE_180210_01_N_P1_AX_U_8+16_EN_AB(#1213) | 白雪源 | 2018-02-28 |  |  |  | 0000-00-00 |  | 0000-00-00 |  |  |  | 王芳 | 2018-03-07
8927 | 关机状态下连接电源，电池已充满电时亮红色指示灯 | 100% | 高 | [硬件/结构版本] V02 [软件版本] SQ46W_UTE_180210_01_N_P1_AX_U_8+16_EN_AB [测试步骤] 1、开机状态下，连接电源充满电（电量显示100%且指示灯亮绿灯）； 2、按电源键关机，观察指示灯变化； [测试结果] 关机后指示灯一直亮红灯 [期望] 如规格书定义：“电池充满时：指示灯显示绿色” | SQ46(#30) | 充电(#1815) | SQ46W(#61) |  |  |  | 2 | 软件缺陷 | Android 7.1.1 | 激活 |  | 已确认 | , | 鲁月月 | 2018-02-26 | SQ46W_UTE_180210_01_N_P1_AX_U_8+16_EN_AB(#1213) | 白雪源 | 2018-02-26 |  |  |  | 0000-00-00 |  | 0000-00-00 |  |  |  | 王芳 | 2018-03-08
8868 | 偶现SQ46W拆下电池再装后“U2-R70”配对列表出现异常 | 1% | 中 | [硬件/结构版本] V02 [软件版本] SQ46W_XX_180119_01_N_P1_AX_U_8+16_EN_AB [测试步骤] 1、打开“U2-R70”应用； 2、R70指环通过扫描二维码配对连接； 3、拆下电池再重装开机； 4、打开打开“U2-R70”应用查看已配对蓝牙设备； [测试结果] 1、偶现上述已配对R70指环不在“U2-R70”应用已配对设备列表中（设置中的蓝牙已配对设备列表也不存在此指环）； 2、偶现断电开机后，长按“U2-R70”应用已配对设备列表中的R70，弹出是否配对对话框； | SQ46(#30) | 扫描头(蓝牙指环)(#1834) | SQ46W(#61) |  |  |  | 3 | 软件缺陷 | Android 7.1.1 | 激活 |  | 已确认 | , | 鲁月月 | 2018-01-24 | SQ46W_XX_180119_01_N_P1_AX_U_8+16_EN_AB(#1196) | 白雪源 | 2018-01-24 |  |  |  | 0000-00-00 |  | 0000-00-00 |  |  |  | 王芳 | 2018-01-29
8867 | 偶现R70指环扫描“U2-R70”中的二维码无法配对 | 1% | 高 | [硬件/结构版本] V02 [软件版本] SQ46W_XX_180119_01_N_P1_AX_U_8+16_EN_AB [测试步骤] 1、打开“U2-R70”应用，选择右上方二维码； 2、用R70扫描二维码； [测试结果] 设备没有反应（本应弹出配对对话框 ） | SQ46(#30) | 扫描头(蓝牙指环)(#1834) | SQ46W(#61) |  |  |  | 2 | 软件缺陷 | Android 7.1.1 | 激活 |  | 已确认 | , | 鲁月月 | 2018-01-24 | SQ46W_XX_180119_01_N_P1_AX_U_8+16_EN_AB(#1196) | 白雪源 | 2018-01-24 |  |  |  | 0000-00-00 |  | 0000-00-00 |  |  |  | 王芳 | 2018-01-29
8866 | 远程更新、本地更新过程中出现竖屏显示 | 100% | 低 | [硬件/结构版本] V02 [软件版本] SQ46W_XX_180119_01_N_P1_AX_U_8+16_EN_AB [测试步骤] 1、选择“Settings-&gt;About device-&gt;System update-&gt;Remote updates”进行远程更新； 2、选择“Settings-&gt;About device-&gt;System update-&gt;Local updates”进行本地更新； [测试结果] 更新过程中出现“Installing system update”竖屏显示 <img src="data/upload/1/201801/2418281901797rej.png" alt="" /> | SQ46(#30) | 其他(#1805) | SQ46W(#61) |  |  |  | 3 | 软件缺陷 | Android 7.1.1 | 激活 |  | 已确认 | , | 鲁月月 | 2018-01-24 | SQ46W_XX_180119_01_N_P1_AX_U_8+16_EN_AB(#1196) | 白雪源 | 2018-01-24 |  |  |  | 0000-00-00 |  | 0000-00-00 |  |  |  | 王芳 | 2018-01-29
8858 | 蓝牙指环处于SPP模式时无法通过选择状态栏蓝牙列表重连 | 100% | 高 | [硬件/结构版本] V02 [软件版本] SQ46W_XX_180119_01_N_P1_AX_U_8+16_EN_AB [测试步骤] 1、扫描设置条码使指环处于SPP模式； 2、通过“U2-R70”应用使指环和SQ46W连接； 3、通过关闭指环、超出连接距离等方式断开指环和设备的连接； 4、打开指环电源开关或返回连接距离内，下拉SQ46W状态栏； 5、选择蓝牙列表中上述指环； [测试结果] 选择蓝牙列表中的指环后，设备和指环均无反应，无法实现设备和指环的重连 | SQ46(#30) | 扫描头(蓝牙指环)(#1834) | SQ46W(#61) |  |  |  | 3 | 软件缺陷 | Android 7.1.1 | 激活 |  | 已确认 | , | 鲁月月 | 2018-01-23 | SQ46W_XX_180119_01_N_P1_AX_U_8+16_EN_AB(#1196) | 白雪源 | 2018-01-23 |  |  |  | 0000-00-00 |  | 0000-00-00 |  |  |  | 鲁月月 | 2018-02-28
8838 | 硬件版本显示不正确且缺失“Hardware code” | 100% | 低 | [硬件/结构版本] V02 [软件版本] SQ46W_JANAM_180108_01_N_P1_AX_U_8+16_EN_AB [测试步骤] 1、拨号盘输入*#316查看版本信息； 2、拨号盘输入*#1262*#，在“Equipment information"中查看版本信息； 3、拨号盘输入*#0000*#，查看“hardware version”； [测试结果] 1、*#316、工厂测试中硬件版本显示为“P1”，*#0000*#中硬件版本显示为PVT2.0； 2、*#316中没有“Hardware code”项； | SQ46(#30) | 其他(#1805) | SQ46W(#61) |  |  |  | 3 | 软件缺陷 | Android 7.1.1 | 激活 |  | 已确认 | , | 鲁月月 | 2018-01-18 | SQ46W_JANAM_180108_01_N_P1_AX_U_8+16_EN_AB(#1184) | 陈梅花 | 2018-01-31 |  |  |  | 0000-00-00 |  | 0000-00-00 |  |  |  | 巫金全 | 2018-01-31
8830 | 低温放电时11%电量自动关机且过放 | 50% | 高 | [硬件/结构版本] V02 [软件版本] SQ46W_JANAM_180108_01_N_P1_AX_U_8+16_EN_AB [测试步骤] 1、装入满电电池开机； 2、安装电池电量、电压记录软件：BATTERYinfo_1min.apk； 3、拨号盘输入*#1260*#进入老化测试； 4、将设备放入温度设置为-10摄氏度的低温箱直至放完电关机； [测试结果] 通过软件记录得知设备在电量11%时就已自动关机，此时电池电压为3.076V，存在过放现象（低于3.3V） | SQ46(#30) | 其他(#1805) | SQ46W(#61) |  |  |  | 2 | 软件缺陷 | Android 7.1.1 | 激活 |  | 已确认 | , | 鲁月月 | 2018-01-13 | SQ46W_JANAM_180108_01_N_P1_AX_U_8+16_EN_AB(#1184) | 白雪源 | 2018-01-13 |  |  |  | 0000-00-00 |  | 0000-00-00 |  |  |  | 王芳 | 2018-01-23
8829 | 恢复出厂设置时的“Erasing”竖屏显示 | 100% | 低 | [硬件/结构版本] V02 [软件版本] SQ46W_JANAM_180108_01_N_P1_AX_U_8+16_EN_AB [测试步骤] 1、选择“Setting-&gt;Backup&amp;reset-&gt;Factory data reset”； [测试结果] 清除数据时出现竖屏的“Erasing” | SQ46(#30) | 其他(#1805) | SQ46W(#61) |  |  |  | 3 | 软件缺陷 | Android 7.1.1 | 激活 |  | 已确认 | , | 鲁月月 | 2018-01-12 | SQ46W_JANAM_180108_01_N_P1_AX_U_8+16_EN_AB(#1184) | 白雪源 | 2018-01-12 |  |  |  | 0000-00-00 |  | 0000-00-00 |  |  |  | 王芳 | 2018-01-23
8819 | 设备装上电量耗尽的电池充电，长按电源键指示灯一直亮绿灯，无法开机 | 1% | 高 | [硬件/结构版本] V02 [软件版本] SQ46W_JANAM_180108_01_N_P1_AX_U_8+16_EN_AB [测试步骤] 1、设备装上电量耗尽的电池充电； 2、长按电源键； 3、充电几分钟后断开电源； 4、长按电源键； [测试结果] 充电时一直亮绿灯，长按电源键无法开机； 断开电源后依然一直亮绿灯，长按电源键无法开机； | SQ46(#30) | 其他(#1805) | SQ46W(#61) |  |  |  | 2 | 软件缺陷 | Android 7.1.1 | 激活 |  | 已确认 | , | 鲁月月 | 2018-01-11 | SQ46W_JANAM_180108_01_N_P1_AX_U_8+16_EN_AB(#1184) | 白雪源 | 2018-01-11 |  |  |  | 0000-00-00 |  | 0000-00-00 |  |  |  | 鲁月月 | 2018-02-28
8812 | 低电量亮屏时绿灯不亮 | 1% | 高 | [硬件/结构版本] V02 [软件版本] SQ46W_JANAM_180108_01_N_P1_AX_U_8+16_EN_AB [测试步骤] 1、设备电量低于10%时依然在使用设备； [测试结果] 出现一次电量2%时设备亮屏，但指示灯绿灯不亮 <img src="data/upload/1/201801/1110584605241pla.png" alt="" /> | SQ46(#30) | LED(#1837) | SQ46W(#61) |  |  |  | 2 | 软件缺陷 | Android 7.1.1 | 激活 |  | 已确认 | , | 鲁月月 | 2018-01-11 | SQ46W_JANAM_180108_01_N_P1_AX_U_8+16_EN_AB(#1184) | 白雪源 | 2018-01-11 |  |  |  | 0000-00-00 |  | 0000-00-00 |  |  |  | 王芳 | 2018-01-11
8809 | 偶现recovery模式异常 | 1% | 中 | [硬件/结构版本] V02 [软件版本] SSQ46W_UTE_171223_01_N_P1_AX_U_8+16_EN_AB.zip [测试步骤] 1、开机状态下通过adb命令进入recovery模式； 2、选择“Apply update from ADB”； [测试结果] 选择“Apply update from ADB”后界面闪一下仍停留在原界面 | SQ46(#30) | 其他(#1805) | SQ46W(#61) |  |  |  | 3 | 软件缺陷 | Android 7.1.1 | 激活 |  | 已确认 | , | 鲁月月 | 2018-01-10 | SQ46W_UTE_171223_01_N_P1_AX_U_8+16_EN_AB(#1165) | 白雪源 | 2018-01-10 |  |  |  | 0000-00-00 |  | 0000-00-00 |  |  |  | 鲁月月 | 2018-01-10 | recovery异常log
8801 | 设备读取的内存与规格书描述不符 | 100% | 高 | [硬件/结构版本] V01/V02 [软件版本] SQ46W_JANAM_180108_01_N_P1_AX_U_8+16_EN_AB [测试步骤] 1、选择“Settings-&gt;Memory”和“Settings-&gt;Storage”查看； 2、安装第三方应用ru.andr7e.deviceinfohw_3.5.0.apk查看系统内存； [测试结果] 设置显示和第三方应用读取的总内存一致，如下： 2台硬件版本为SQ46W_MB_V01的设备RAM为2GB，flash为8GB； 2台硬件版本为SQ46W_MB_V02的设备RAM为1GB，flash为8GB； <img src="data/upload/1/201801/1014023706272cos.png" alt="" /><img src="data/upload/1/201801/1013553902641nml.png" alt="" /> <img src="data/upload/1/201801/10140023037105ho.png" alt="" /><img src="data/upload/1/201801/1013583605908osq.png" alt="" /> [期望] 和规格书相符，规格书显示：内存 RAM/ROM：1GB/8GB（国内版） 2GB/16GB（海外版） | SQ46(#30) | 其他(#1805) | SQ46W(#61) |  |  |  | 2 | 软件缺陷 | Android 7.1.1 | 激活 |  | 已确认 | , | 鲁月月 | 2018-01-10 | SQ46W_JANAM_180108_01_N_P1_AX_U_8+16_EN_AB(#1184) | 白雪源 | 2018-01-10 |  |  |  | 0000-00-00 |  | 0000-00-00 |  |  |  | 王芳 | 2018-01-10
8798 | *#06#中不显示MEID | 100% | 低 | [硬件/结构版本] V02 [软件版本] SQ46W_JANAM_180108_01_N_P1_AX_U_8+16_EN_AB [测试步骤] 1、拨号盘输入*#06#； 2、查看移动通信国际识别码； [测试结果] 只显示IMEI，不显示MEID [期望] IMEI、MEID都需显示 | SQ46(#30) | 其他(#1805) | SQ46W(#61) |  |  |  | 3 | 软件缺陷 | Android 7.1.1 | 激活 |  | 已确认 | , | 鲁月月 | 2018-01-10 | SQ46W_JANAM_180108_01_N_P1_AX_U_8+16_EN_AB(#1184) | 巫金全 | 2018-02-01 |  |  |  | 0000-00-00 |  | 0000-00-00 |  |  |  | 鲁月月 | 2018-02-01
8796 | 偶现WLAN中不显示任何Wi-Fi | 1% | 中 | [硬件/结构版本] V02 [软件版本] SQ46W_JANAM_180108_01_N_P1_AX_U_8+16_EN_AB [测试步骤] 1、选择“Settings-&gt;WLAN”； 2、选择右上角的更多选项； 4、选择“Advanced-&gt;WLAN frequency band”； 5、选择“5 GHz only”； 6、按两次返回键返回“WLAN”界面查看Wi-Fi； 7、选择右上角的更多选项； 8、选择“Advanced-&gt;WLAN frequency band”； 9、选择“2.4 GHz only”； 10、按两次返回键返回“WLAN”界面查看Wi-Fi； 11、多次操作4-10操作； [测试结果] 偶现 “WLAN”界面中不显示任何Wi-Fi <img src="data/upload/1/201801/0918024507755e6p.png" alt="" /> | SQ46(#30) | WIFI(#1822) | SQ46W(#61) |  |  |  | 3 | 软件缺陷 | Android 7.1.1 | 激活 |  | 已确认 | , | 鲁月月 | 2018-01-09 | SQ46W_JANAM_180108_01_N_P1_AX_U_8+16_EN_AB(#1184) | 白雪源 | 2018-01-09 |  |  |  | 0000-00-00 |  | 0000-00-00 |  |  |  | 王芳 | 2018-01-10
8790 | “U2-R70“应用运行异常 | 50% | 高 | [硬件/结构版本] V02 [软件版本] SQ46W_XX_180105_01_N_P1_AX_U_8+16_EN_AB [测试步骤] 1、升级版本成功后恢复出厂设置； 2、开机； [测试结果] 提示“U2-R70 has stopped”，设备无法通过“U2-R70“应用与R70扫描仪进行正常连接 <img src="data/upload/1/201801/0817300803576c5i.png" alt="" /> | SQ46(#30) | 其他(#1805) | SQ46W(#61) |  |  |  | 2 | 软件缺陷 | Android 7.1.1 | 激活 | 1 | 已确认 | , | 鲁月月 | 2018-01-08 | SQ46W_XX_180105_01_N_P1_AX_U_8+16_EN_AB(#1183) | 巫金全 | 2018-01-11 |  |  |  | 0000-00-00 |  | 0000-00-00 |  |  |  | 鲁月月 | 2018-01-11
8768 | 设备不装电池开机后再装入电池电量显示有误 | 100% | 中 | [硬件/结构版本] V02 [软件版本] SQ46W_UTE_171223_01_N_P1_AX_U_8+16_EN_AB [测试步骤] 1、设备不装电池开机； 2、开机后装入电量未满100%不同电量的电池； [测试结果] 不装电池开机后，电量显示50%，提示充满； 装入电量未满100%不同电量的电池后电量显示均为100%，接着电量下降很快，如从99%下降到97%只需几秒，休眠后再唤醒电量显示49%（实际电池电量10%左右） [期望] 电池电量显示准确 | SQ46(#30) | 其他(#1805) | SQ46W(#61) |  |  |  | 3 | 软件缺陷 | Android 7.1.1 | 激活 |  | 已确认 | , | 鲁月月 | 2018-01-02 | SQ46W_UTE_171223_01_N_P1_AX_U_8+16_EN_AB(#1165) | 白雪源 | 2018-01-02 |  |  |  | 0000-00-00 |  | 0000-00-00 |  |  |  | 王芳 | 2018-01-10
8767 | 开机进入桌面之前显示“Android is starting” | 100% | 中 | [硬件/结构版本] V02 [软件版本] SQ46W_UTE_171223_01_N_P1_AX_U_8+16_EN_AB [测试步骤] 1、长按电源键开机； [测试结果] 开机进入桌面之前显示“Android is starting” 3秒左右 [期望] 长按电源键开机，显示内核动画、开机动画后直接进入桌面 | SQ46(#30) | 其他(#1805) | SQ46W(#61) |  |  |  | 3 | 软件缺陷 | Android 7.1.1 | 激活 |  | 已确认 | , | 鲁月月 | 2018-01-02 | SQ46W_UTE_171223_01_N_P1_AX_U_8+16_EN_AB(#1165) | 白雪源 | 2018-01-02 |  |  |  | 0000-00-00 |  | 0000-00-00 |  |  |  | 王芳 | 2018-01-10
8765 | 建议将不装电池充电时的指示灯显示修改为红灯闪烁 | 100% | 中 | [硬件/结构版本] V02 [软件版本] SQ46W_UTE_171223_01_N_P1_AX_U_8+16_EN_AB [测试步骤] 1、设备不装入电池分别在关机、开机亮屏和灭屏时，连接电源； 2、观察指示灯状态； [测试结果] 1、关机时亮红灯； 2、开机亮屏、灭屏时均亮绿灯； [期望] 不装入电池充电时，无论开机和关机，指示灯都需红灯闪烁（和可拆卸电池的手机保持一致） | SQ46(#30) | LED(#1837) | SQ46W(#61) |  |  |  | 3 | 软件缺陷 | Android 7.1.1 | 激活 |  | 已确认 | , | 鲁月月 | 2018-01-02 | SQ46W_UTE_171223_01_N_P1_AX_U_8+16_EN_AB(#1165) | 白雪源 | 2018-01-02 |  |  |  | 0000-00-00 |  | 0000-00-00 |  |  |  | 王芳 | 2018-01-10
8755 | 选择“Power off”时，绿灯就已熄灭（此时设备还没有关机） | 100% | 低 | [硬件/结构版本] V02 [软件版本] SQ46W_UTE_171223_01_N_P1_AX_U_8+16_EN_AB [测试步骤] 1、开机亮屏状态下长按电源键； 2、选择“Power off”； [测试结果] 选择“Power off”时，绿灯同步熄灭 [期望] 选择“Power off”时，设备还在工作状态，并没有灭屏关机，建议绿灯等待设备关机灭屏时再熄灭（以提高用户体验） 附：规格书对状态指示灯的定义 <img src="data/upload/1/201712/2719300801041cor.png" alt="" /> | SQ46(#30) | LED(#1837) | SQ46W(#61) |  |  |  | 3 | 软件缺陷 | Android 7.1.1 | 激活 |  | 已确认 | , | 鲁月月 | 2017-12-27 | SQ46W_UTE_171223_01_N_P1_AX_U_8+16_EN_AB(#1165) | 白雪源 | 2017-12-27 |  |  |  | 0000-00-00 |  | 0000-00-00 |  |  |  | 王芳 | 2018-01-10
8751 | 偶现删除T卡中相机的存储目录后，相机应用停止运行 | 1% | 中 | [硬件/结构版本] V02 [软件版本] SQ46W_UTE_171223_01_N_P1_AX_U_8+16_EN_AB [测试步骤] 1、打开相机，将相机设置中的“Storage”修改为“SD Card”，按返回键退出相机； 2、打开文件管理器，将SD卡中相机保存照片的目录“Camera”删除，按返回键退出文件管理器； 3、再打开相机应用； [测试结果] 偶现相机应用自动退出到桌面，提示“Camera has stopped Open app again” | SQ46(#30) | Camera(#1841) | SQ46W(#61) |  |  |  | 3 | 软件缺陷 | Android 7.1.1 | 激活 |  | 已确认 | , | 鲁月月 | 2017-12-27 | SQ46W_UTE_171223_01_N_P1_AX_U_8+16_EN_AB(#1165) | 白雪源 | 2017-12-27 |  |  |  | 0000-00-00 |  | 0000-00-00 |  |  |  | 王芳 | 2018-01-10
8750 | 偶现在使用相机过程中相机应用自动退出到桌面 | 100% | 中 | [硬件/结构版本] V02 [软件版本] SQ46W_UTE_171223_01_N_P1_AX_U_8+16_EN_AB [测试步骤] 1、打开相机应用进行拍照、摄像； [测试结果] 偶现相机应用自动退出到桌面，提示“Camera has stopped Open app again” | SQ46(#30) | Camera(#1841) | SQ46W(#61) |  |  |  | 3 | 软件缺陷 | Android 7.1.1 | 激活 |  | 已确认 | , | 鲁月月 | 2017-12-27 | SQ46W_UTE_171223_01_N_P1_AX_U_8+16_EN_AB(#1165) | 白雪源 | 2017-12-27 |  |  |  | 0000-00-00 |  | 0000-00-00 |  |  |  | 王芳 | 2018-01-11
8749 | 偶现相机拍完照片后无法在相机里查看到照片 | 1% | 低 | [硬件/结构版本] V02 [软件版本] SQ46W_UTE_171223_01_N_P1_AX_U_8+16_EN_AB [测试步骤] 1、选择相机，按下拍照键拍照； 2、拍完照片后，选择右下角显示照片缩略图的按钮； [测试结果] 显示的照片没有刚才拍下的照片 （缩略图正常显示拍下的照片） | SQ46(#30) | Camera(#1841) | SQ46W(#61) |  |  |  | 3 | 软件缺陷 | Android 7.1.1 | 激活 |  | 已确认 | , | 鲁月月 | 2017-12-27 | SQ46W_UTE_171223_01_N_P1_AX_U_8+16_EN_AB(#1165) | 白雪源 | 2017-12-27 |  |  |  | 0000-00-00 |  | 0000-00-00 |  |  |  | 王芳 | 2018-01-11
8748 | 工厂领回四台SQ46W设备中有一台扬声器播放声音时有“刺啦刺啦”杂音 | 20% | 高 | [硬件/结构版本] V02 [软件版本] SQ46W_UTE_171223_01_N_P1_AX_U_8+16_EN_AB [测试步骤] 1、用工厂领回的四台设备播放音频文件； [测试结果] 其中有一台播放音乐时会伴随着较大声音的“刺啦刺啦”的杂音 | SQ46(#30) | 音视频(#1833) | SQ46W(#61) |  |  |  | 2 | 软件缺陷 | Android 7.1.1 | 激活 | 1 | 已确认 | , | 鲁月月 | 2017-12-27 | SQ46W_UTE_171223_01_N_P1_AX_U_8+16_EN_AB(#1165) | 陈梅花 | 2018-01-09 |  |  |  | 0000-00-00 |  | 0000-00-00 |  |  |  | 巫金全 | 2018-01-09
8712 | 相机连续拍照20小时左右快门声音消失 | 20% | 低 | [硬件/结构版本] V02 [软件版本] SQ46W_WD100_171209_01_N_P1_AX_U_8+16_EN_AB [测试步骤] 1、选择相机，按下拍照键拍照； 2、按下返回键返回桌面； 3、一直重复上述1、2步骤； [测试结果] 重复上述步骤20小时左右按下拍照键后的快门声音消失 | SQ46(#30) | Camera(#1841) | SQ46W(#61) |  |  |  | 3 | 软件缺陷 | Android 7.1.1 | 激活 |  | 已确认 | , | 鲁月月 | 2017-12-18 | SQ46W_WD100_171209_01_N_P1_AX_U_8+16_EN_AB(#1153) | 白雪源 | 2017-12-18 |  |  |  | 0000-00-00 |  | 0000-00-00 |  |  |  | 王芳 | 2018-01-11
8711 | 相机连续拍照一段时间后设备自动关机、卡屏 | 80% | 低 | [硬件/结构版本] V01、V02 [软件版本] SQ46W_WD100_171209_01_N_P1_AX_U_8+16_EN_AB [测试步骤] 1、选择相机，按下拍照键拍照； 2、按下返回键返回桌面； 3、一直重复上述1、2步骤； [测试结果] 1、有3台设备重复上述步骤分别在2小时、3小时、50分钟左右，设备自动关机 （自动关机时设备发烫，表面温度达39摄氏度，主板温度达44摄氏度） 2、还有一台设备测试20小时左右屏幕卡在预览界面，强制退出后，显示“Cammera has stopped” | SQ46(#30) | Camera(#1841) | SQ46W(#61) |  |  |  | 2 | 软件缺陷 | Android 7.1.1 | 激活 |  | 已确认 | , | 鲁月月 | 2017-12-18 | SQ46W_WD100_171209_01_N_P1_AX_U_8+16_EN_AB(#1153) | 白雪源 | 2017-12-18 |  |  |  | 0000-00-00 |  | 0000-00-00 |  |  |  | 鲁月月 | 2018-02-28
8653 | 用工厂写号工具SNTool（V1.0.0.4）写扫描头型号异常 | 20% | 中 | [硬件/结构版本] V01 [软件版本] SQ46W_XX_171125_01_N_P1_AX_U_8+16_EN_AP [测试步骤] 1、USB连接电脑和设备，不选择任何一种连接方式； 2、打开写号工具写号； [测试结果] 1、扫描头型号写“01”（即MDC100）、“02”（即955-2）、“03”（即N4313）、“05”(即DM30)后，但再用写号工具读出的型号有时显示为“0”； （设备重启开机后“Scanner”应用和拨号盘输入“*#1261*#”查看扫描头型号显示正确，为“MDC100”、“honyware”） 2、扫描头型号写“04”（即SE4500）、“08”（即N6603）后按电源键重启设备，设备有时会出现一直重复“android”开机界面到桌面到“android”开机界面的过程； 3、扫描头型号写“10”（即IA100S）后按电源键重启设备，设备开机后“Scanner”应用中不显示任何扫描头型号，显示为“Scanner”， 拨号盘输入“*#1261*#”显示的扫描头型号仍为此次写号之前的扫描头型号； 4、反复多次写号重启恢复出厂设置后，打开“Scanner”应用后应用自动退出，显示“Scanner has stopped”； | SQ46(#30) | 其他(#1805) | SQ46W(#61) |  |  |  | 3 | 软件缺陷 | Android 7.1.1 | 激活 |  | 已确认 | , | 鲁月月 | 2017-12-06 | SQ46W_XX_171125_01_N_P1_AX_U_8+16_EN_AP(#1132) | 白雪源 | 2017-12-06 |  |  |  | 0000-00-00 |  | 0000-00-00 |  |  |  | 王芳 | 2018-01-11
8643 | SQ46W设备一致性较差 | 50% | 高 | [硬件/结构版本] V01 [缺陷详细描述] 1、不同的SQ46W设备按键背光亮度差别较大； 2、升级同一个版本的不同SQ46W设备音频方面也有差别； [期望] 不同的SQ46W设备在各方面的测试趋于一致 | SQ46(#30) | 其他(#1805) | SQ46W(#61) |  |  |  | 2 | 软件缺陷 | Android 7.1.1 | 激活 |  | 已确认 | , | 鲁月月 | 2017-12-05 | Trunk(#trunk) | 鲁月月 | 2017-12-05 |  |  |  | 0000-00-00 |  | 0000-00-00 |  |  |  | 王芳 | 2018-01-11
8479 | 相机预览、拍照、摄像模糊，偏色严重，有水波纹 | 100% | 高 | [硬件/结构版本] V01 [软件版本] SQ46W_XX_171102_01_N_P1_AX_U_8+16_EN_AB [测试步骤] 1、打开相机应用； 2、预览、拍摄图片、摄像； [测试结果] 1、预览、拍照、摄像模糊，有时不能对焦； 2、相机设置默认状态下拍摄的图片、视频颜色在设备、电脑上显示偏紫，闪光灯拍照时更明显； 3、在白炽灯下预览有水波纹； 4、摄像：在白炽灯下，摄像时有水波纹，摄像完成的录像播放时也有水波纹； | SQ46(#30) | Camera(#1841) | SQ46W(#61) |  |  |  | 2 | 软件缺陷 | Android 7.1.1 | 激活 |  | 已确认 | , | 鲁月月 | 2017-11-09 | SQ46W_XX_171102_01_N_P1_AX_U_8+16_EN_AB(#1104) | 白雪源 | 2017-11-09 |  |  |  | 0000-00-00 |  | 0000-00-00 |  |  |  | 鲁月月 | 2018-01-24
8468 | 状态指示灯显示有误 | 80% | 高 | [硬件/结构版本] V01 [软件版本] SQ46W_XX_171102_01_N_P1_AX_U_8+16_EN_AB [测试步骤] 1、观察工作时、扫描条码时、充电时、电池充满电时指示灯的亮起情况； [测试结果] 1、工作时：指示灯有时不会显示绿色；（三台设备有一台设备出现） 2、扫描条码时：指示灯没有红灯闪烁；（三台设备均如此） 3、充电时、电池充满电时：由于此版本充电有问题，故等能正常充电以后再验证； 4、关机状态下，按下电源键，指示灯亮绿灯，松开按键，指示灯熄灭； <img src="data/upload/1/201711/0817392007249ena.png" alt="" /> [期望] 如规格书描述： 工作时：指示灯显示绿色； 扫描条码时：指示灯红灯闪烁； 充电时：指示灯显示红色； 电池充满时：指示灯显示绿色； | SQ46(#30) | LED(#1837) | SQ46W(#61) |  |  |  | 2 | 软件缺陷 | Android 7.1.1 | 激活 | 1 | 已确认 | 陈梅花, | 鲁月月 | 2017-11-08 | SQ46W_XX_171102_01_N_P1_AX_U_8+16_EN_AB(#1104) | 巫金全 | 2017-12-18 |  |  |  | 0000-00-00 |  | 0000-00-00 |  |  |  | 鲁月月 | 2017-12-26
8465 | 工厂测试中按键背光亮度不均匀且偏暗、偏红 | 100% | 高 | [硬件/结构版本] V01 [软件版本] SQ46W_XX_171102_01_N_P1_AX_U_8+16_EN_AB [测试步骤] 1、在拨号盘输入“*#1262*#”，进入工厂测试； 2、选择“按键背光”； [测试结果] 1、“F1”、“F2”、菜单、主页、返回键五个按键的背光亮度差别较大，F1、菜单键亮度明显比其他三个按键弱； 2、五个按键最亮的按键亮度也偏暗； 3、五个按键的背光都偏红； | SQ46(#30) | 按键(#1838) | SQ46W(#61) |  |  |  | 2 | 软件缺陷 | Android 7.1.1 | 激活 |  | 已确认 | , | 鲁月月 | 2017-11-08 | SQ46W_XX_171102_01_N_P1_AX_U_8+16_EN_AB(#1104) | 张贤杰 | 2017-11-08 |  |  |  | 0000-00-00 |  | 0000-00-00 |  |  |  | 王芳 | 2018-01-29
8313 | 通话记录显示的移动通信运营商名称易产生误解 | 100% | 中 | [硬件/结构版本] V01 [软件版本] SQ46W_XX_170821_01_N_P1_AX_U_8+16_EN_AB [测试步骤] 1、设备插入移动/联通SIM卡； 2、分别给移动/联通/电信号码打电话； 3、分别用移动/联通/电信号码给设备打电话； 3、选择“电话-&gt;通话记录”； 4、查看通话记录； [测试结果] 设备装入移动SIM卡时，无论是拨打移动/联通/电信号码，还是接到移动/联通/电信号码来电 ，通话记录显示的运营商名称都是CMCC； 设备装入联通SIM卡时，无论是拨打移动/联通/电信号码，还是接到移动/联通/电信号码来电 ，通话记录显示的运营商名称都是CHN-UNICOM； 注：设备装入电信SIM卡信号格为空，无法进行通话测试； <img src="data/upload/1/201710/161132150921529s.png" alt="" /> <img src="data/upload/1/201710/1611332804649j29.png" alt="" /> <img src="data/upload/1/201710/16112841066532k.png" alt="" /> <img src="data/upload/1/201710/1611300506230rmc.png" alt="" /> [期望] 以上显示通信运营商名称的方式易产生误解，建议修改为： 通话记录中号码显示的运营商名称为对应号码所属的运营商 | SQ46(#30) | Phone(#1824) | SQ46W(#61) |  |  |  | 3 | 软件缺陷 | Android 7.1.1 | 激活 |  | 已确认 | , | 鲁月月 | 2017-10-16 | SQ46W_XX_170821_01_N_P1_AX_U_8+16_EN_AB(#1061) | 白雪源 | 2017-10-16 |  |  |  | 0000-00-00 |  | 0000-00-00 |  |  |  | 王芳 | 2017-10-17
8312 | 来电界面以及通话界面显示的通信运营商名称易产生误解 | 100% | 低 | [硬件/结构版本] V01 [软件版本] SQ46W_XX_170821_01_N_P1_AX_U_8+16_EN_AB [测试步骤] 1、设备插入移动/联通卡； 2、分别用移动/联通/电信号码拨打设备号码； 3、接通电话； [测试结果] 设备装移动SIM卡时，无论是移动/联通/电信号码来电，来电和通话界面运营商都显示CMCC； 设备装联通SIM卡时，无论是移动/联通/电信号码来电，来电和通话界面运营商都显示CHN-UNICOM； 注：设备装入电信SIM卡信号格为空，无法进行通话测试； <img src="data/upload/1/201710/1610031006306srm.png" alt="" /> <img src="data/upload/1/201710/1610085901349j29.png" alt="" /> <img src="data/upload/1/201710/1610190204120mcg.png" alt="" /> <img src="data/upload/1/201710/1610192206344d08.png" alt="" /> [期望] 建议来电界面和通话界面运营商显示为对应来电号码的运营商名称 | SQ46(#30) | Phone(#1824) | SQ46W(#61) |  |  |  | 3 | 软件缺陷 | Android 7.1.1 | 激活 |  | 已确认 | , | 鲁月月 | 2017-10-16 | SQ46W_XX_170821_01_N_P1_AX_U_8+16_EN_AB(#1061) | 白雪源 | 2017-10-16 |  |  |  | 0000-00-00 |  | 0000-00-00 |  |  |  | 王芳 | 2017-10-17
8285 | 建议修改基带版本中的“SQ46”为“SQ46W”、“PWXX”为“YBXX” | 100% | 低 | [硬件/结构版本] V01 [软件版本] SQ46W_XX_170821_01_N_P1_AX_U_8+16_EN_AB [测试步骤] 1、选择“设置-&gt;关于手机”； 2、查看“基带版本”； [测试结果] 基带版本显示：SQ46_P1_00AX_PWXX_AU816_170808 [期望] 基带版本中的“SQ46”修改为“SQ46W”、“PWXX”修改为“YBXX” | SQ46(#30) | 其他(#1805) | SQ46W(#61) |  |  |  | 4 | 软件缺陷 | Android 7.1.1 | 激活 |  | 已确认 | , | 鲁月月 | 2017-10-11 | SQ46W_XX_170821_01_N_P1_AX_U_8+16_EN_AB(#1061) | 白雪源 | 2017-10-11 |  |  |  | 0000-00-00 |  | 0000-00-00 |  |  |  | 王芳 | 2017-10-12
8245 | 开机显示桌面的瞬间屏幕会快速闪一下 | 20% | 低 | [硬件/结构版本] V01 [软件版本] SQ46W_XX_170821_01_N_P1_AX_U_8+16_EN_AB [测试步骤] 1、关机状态下按下电源键开机； 2、观察开机过程； [测试结果] 开机显示桌面的瞬间屏幕会快速闪一下 注：现象及log见附件 | SQ46(#30) | 主系统(#1814) | SQ46W(#61) |  |  |  | 3 | 软件缺陷 | Android 7.1.1 | 激活 |  | 已确认 | , | 鲁月月 | 2017-10-09 | SQ46W_XX_170821_01_N_P1_AX_U_8+16_EN_AB(#1061) | 白雪源 | 2017-10-09 |  |  |  | 0000-00-00 |  | 0000-00-00 |  |  |  | 王芳 | 2017-10-09 | 现象及log
8213 | 恢复出厂设置再重启时间过长（5分30秒左右） | 100% | 中 | [硬件/结构版本] V01 [软件版本] SQ46W_XX_170821_01_N_P1_AX_U_8+16_EN_AB [测试步骤] 1、选择“设置-&gt;备份和重置-&gt;恢复手机出厂设置-&gt;清除全部内容”； 2、记录设备重启时间； 3、重复以上步骤10次； [测试结果] 恢复出厂设置再重启时间为5分27秒左右，时间过长 对比：同MSM8916处理器的SQ46（Android5.1.1）的时间为2分38秒左右 同Android7.1.1系统的SQ52（MSM8917处理器）时间为2分41秒左右 | SQ46(#30) | 主系统(#1814) | SQ46W(#61) |  |  |  | 3 | 软件缺陷 | Android 7.1.1 | 激活 |  | 已确认 | , | 鲁月月 | 2017-09-29 | SQ46W_XX_170821_01_N_P1_AX_U_8+16_EN_AB(#1061) | 白雪源 | 2017-09-29 |  |  |  | 0000-00-00 |  | 0000-00-00 |  |  |  | 白雪源 | 2017-12-23
8112 | 基本功耗偏大 | 100% | 高 | [硬件/结构版本] V01 [软件版本] SQ46W_XX_170821_01_N_P1_AX_U_8+16_EN_AB [测试步骤] 1、不安装电池的情况下连接直流电源； 2、分别设置模块全开、模块全关、飞行模式模式，在休眠状态下测出电流； [测试结果] 模块全开和模块全关休眠电流偏大： 模块全开休眠电流：2.7mA-62mA 模块全关休眠电流：2.7mA-53mA 飞行模式休眠电流：2.6-2.7mA | SQ46(#30) | 其他(#1805) | SQ46W(#61) |  |  |  | 2 | 软件缺陷 | Android 7.1.1 | 激活 |  | 已确认 | , | 鲁月月 | 2017-09-13 | SQ46W_XX_170821_01_N_P1_AX_U_8+16_EN_AB(#1061) | 白雪源 | 2017-09-13 |  |  |  | 0000-00-00 |  | 0000-00-00 |  |  |  | 王芳 | 2017-09-14
8092 | 通话没有录音功能 | 100% | 低 | [硬件/结构版本] V01 [软件版本] SQ46W_XX_170821_01_N_P1_AX_U_8+16_EN_AB [测试步骤] 1、设备装入SIM卡给有SIM卡的配测设备打电话； 2、配测设备接通电话； [测试结果] 通话界面没有录音选项，无法对通话进行录音 | SQ46(#30) | Phone(#1824) | SQ46W(#61) |  |  |  | 3 | 软件缺陷 | Android 7.1.1 | 激活 |  | 已确认 | , | 鲁月月 | 2017-09-11 | SQ46W_XX_170821_01_N_P1_AX_U_8+16_EN_AB(#1061) | 白雪源 | 2017-09-11 |  |  |  | 0000-00-00 |  | 0000-00-00 |  |  |  | 王芳 | 2017-09-11
8859 | 蓝牙指环处于HID模式时无法通过“U2-R70”配对列表重连 | 100% | 中 | [硬件/结构版本] V02 [软件版本] SQ46W_XX_180119_01_N_P1_AX_U_8+16_EN_AB [测试步骤] 1、扫描设置条码使指环处于HID模式； 2、使指环和SQ46W连接； 3、通过超出连接距离、阻隔信号传输等方式断开指环和设备的连接； 4、返回连接距离内或恢复信号传输； 5、选择“U2-R70”配对列表中上述已配对指环； [测试结果] 选择配对列表中的指环后，设备和指环均无反应，无法实现设备和指环的重连 | SQ46(#30) | 扫描头(蓝牙指环)(#1834) | SQ46W(#61) |  |  |  | 3 | 软件缺陷 | Android 7.1.1 | 已解决 |  | 已确认 | , | 鲁月月 | 2018-01-23 | SQ46W_XX_180119_01_N_P1_AX_U_8+16_EN_AB(#1196) | 鲁月月 | 2018-03-02 | 巫金全 | 设计如此 | Trunk(#trunk) | 2018-03-02 |  | 0000-00-00 |  |  |  | 巫金全 | 2018-03-02
8856 | 通话界面显示不完整 | 100% | 中 | [硬件/结构版本] V02 [软件版本] SQ46W_XX_180119_01_N_P1_AX_U_8+16_EN_AB [测试步骤] 1、装入联通SIM卡开机； 2、拨打电话或者接听电话； [测试结果] 通话界面下方的“免提”和“添加通话”选项图标只显示出一半 | SQ46(#30) | Phone(#1824) | SQ46W(#61) |  |  |  | 3 | 软件缺陷 | Android 7.1.1 | 已解决 |  | 已确认 | , | 鲁月月 | 2018-01-23 | SQ46W_XX_180119_01_N_P1_AX_U_8+16_EN_AB(#1196) | 鲁月月 | 2018-03-03 | 巫金全 | 已解决 | Trunk(#trunk) | 2018-03-03 |  | 0000-00-00 |  |  |  | 巫金全 | 2018-03-03
8813 | 扫设备码成功连接的两个处于SPP模式R70扫描仪，第二个连接的扫描仪扫条码不输出数据 | 100% | 高 | [硬件/结构版本] V02 [软件版本] SQ46W_JANAM_180108_01_N_P1_AX_U_8+16_EN_AB [测试步骤] 1、选择“U2-R70”； 2、选择右上方二维码图标； 3、用两个处于SPP模式的R70扫描仪依次扫码连接； 4、按返回键退出到桌面； 5、选择“Scanner”； 6、用两个扫描仪分别扫描条码 [测试结果] 第一个连接成功的扫描仪可以解码并输出条码数据； 第二个连接成功的扫描仪扫码时指示灯和蜂鸣器都提示解码成功，但没有条码数据输出； 注：只有两个R70扫描仪样品，无法验证连接更多扫描仪的现象 | SQ46(#30) | 扫描头(蓝牙指环)(#1834) | SQ46W(#61) |  |  |  | 2 | 软件缺陷 | Android 7.1.1 | 已解决 |  | 已确认 | , | 鲁月月 | 2018-01-11 | SQ46W_JANAM_180108_01_N_P1_AX_U_8+16_EN_AB(#1184) | 鲁月月 | 2018-01-15 | 巫金全 | 不予解决 | Trunk(#trunk) | 2018-01-15 |  | 0000-00-00 |  |  |  | 巫金全 | 2018-01-15
8794 | 装入T卡时视频列表和文字更新不同步 | 100% | 低 | [硬件/结构版本] V02 [软件版本] SQ46W_JANAM_180108_01_N_P1_AX_U_8+16_EN_AB [测试步骤] 1、设备中没有视频时选择“Videos”； 2、装入拷贝了视频的T卡； [测试结果] 1、装入T卡前，没有视频，视频应用上方显示“No videos” 2、装入T卡后过几秒视频列表显示T卡中的视频，但需要再过2秒左右上方“No videos”才变为“Videos” [期望] 视频应用中视频列表和文字同步更新 | SQ46(#30) | 音视频(#1833) | SQ46W(#61) |  |  |  | 4 | 软件缺陷 | Android 7.1.1 | 已解决 |  | 已确认 | , | 鲁月月 | 2018-01-09 | SQ46W_JANAM_180108_01_N_P1_AX_U_8+16_EN_AB(#1184) | 鲁月月 | 2018-01-15 | 巫金全 | 不予解决 | Trunk(#trunk) | 2018-01-15 |  | 0000-00-00 |  |  |  | 巫金全 | 2018-01-15
8793 | 浏览器无法上滑查看一些页面的完整内容 | 1% | 中 | [硬件/结构版本] V02 [软件版本] SQ46W_JANAM_180108_01_N_P1_AX_U_8+16_EN_AB [测试步骤] 1、连接AP名为“fortest”的无线网； 2、打开浏览器，输入网关地址“192.168.1.1”； [测试结果] 网页显示不完整，无法上滑查看未显示的内容 | SQ46(#30) | 主系统(#1814) | SQ46W(#61) |  |  |  | 3 | 软件缺陷 | Android 7.1.1 | 已解决 |  | 已确认 | , | 鲁月月 | 2018-01-08 | SQ46W_JANAM_180108_01_N_P1_AX_U_8+16_EN_AB(#1184) | 鲁月月 | 2018-01-09 | 巫金全 | 不予解决 | Trunk(#trunk) | 2018-01-09 |  | 0000-00-00 |  |  |  | 巫金全 | 2018-01-09
8746 | 偶现USB连接电脑不充电 | 1% | 低 | [硬件/结构版本] V02 [软件版本] SQ46W_UTE_171223_01_N_P1_AX_U_8+16_EN_AB [测试步骤] 1、设备通过USB连接电脑； 2、选择切换各种USB连接方式； [测试结果] 偶现USB连接电脑时不充电（在切换连接方式后和选择连接方式为“Charge this devices”时更易出现） | SQ46(#30) | USB(#1820) | SQ46W(#61) |  |  |  | 2 | 软件缺陷 | Android 7.1.1 | 已解决 |  | 已确认 | , | 鲁月月 | 2017-12-27 | SQ46W_UTE_171223_01_N_P1_AX_U_8+16_EN_AB(#1165) | 鲁月月 | 2018-02-02 | 巫金全 | 已解决 | Trunk(#trunk) | 2018-02-02 |  | 0000-00-00 |  |  |  | 鲁月月 | 2018-02-28
8661 | 偶现写号后恢复出厂设置，首次进入“About device”SN显示“Unknown” | 1% | 中 | [硬件/结构版本] V01 [软件版本] SQ46W_XX_171125_01_N_P1_AX_U_8+16_EN_AP [测试步骤] 1、用写号工具SNTool（V1.0.0.4）写号后重启查看SN号； 2、恢复出厂设置； [测试结果] 偶现写号后重启查看SN号，SN显示正确，但恢复出厂设置后首次查看显示“Unknown”，退出界面后再进入查看显示正确 | SQ46(#30) | 其他(#1805) | SQ46W(#61) |  |  |  | 3 | 软件缺陷 | Android 7.1.1 | 已解决 |  | 已确认 | , | 鲁月月 | 2017-12-06 | SQ46W_XX_171125_01_N_P1_AX_U_8+16_EN_AP(#1132) | 鲁月月 | 2017-12-13 | 巫金全 | 外部原因 | Trunk(#trunk) | 2017-12-13 |  | 0000-00-00 |  |  |  | 巫金全 | 2017-12-13
8480 | USB连接电脑，连接方式选择“Transfer files”或“Transfer photos(PTP)”时电脑与设备不能同步更新数据 | 100% | 中 | [硬件/结构版本] V01 [软件版本] SQ46W_XX_171102_01_N_P1_AX_U_8+16_EN_AB [测试步骤] 1、设备通过USB线连接电脑； 2、USB连接方式选择“Transfer files”或“Transfer photos(PTP)”； 3、在设备上新建、删除文件，拍摄照片，查看PC端的同步情况； 4、在PC端打开设备的文件目录，新建、删除文件、照片，查看设备端的同步情况； [测试结果] 1、在设备上新建、删除文件，拍摄照片时，PC端不能同步查看到相关文件、照片； 2、在电脑上打开设备的文件目录，新建、删除文件、照片时，设备的文件管理器需要刷新一下才能同步，图库可以立即更新，不需要刷新； [期望] 设备通过USB与电脑连接时，设备端和电脑端的相关数据可以同步更新 | SQ46(#30) | USB(#1820) | SQ46W(#61) |  |  |  | 2 | 软件缺陷 | Android 7.1.1 | 已解决 |  | 已确认 | , | 鲁月月 | 2017-11-09 | SQ46W_XX_171102_01_N_P1_AX_U_8+16_EN_AB(#1104) | 鲁月月 | 2017-12-25 | 巫金全 | 设计如此 | Trunk(#trunk) | 2017-12-25 |  | 0000-00-00 |  |  |  | 巫金全 | 2017-12-25
8472 | 工厂测试中的后摄像头测试概率性出现自动对焦失败 | 1% | 高 | [硬件/结构版本] V01 [软件版本] SQ46W_XX_171102_01_N_P1_AX_U_8+16_EN_AB [测试步骤] 1、拨号盘输入*#1262*#，进入工厂测试； 2、选择“后摄像头”； [测试结果] 概率性出现测试失败，提示“没有自动对焦功能或自动对焦失败”（约5%） <img src="data/upload/1/201711/0909472408500v0p.png" alt="" /> 注：log见附件 | SQ46(#30) | 其他(#1805) | SQ46W(#61) |  |  |  | 2 | 软件缺陷 | Android 7.1.1 | 已解决 |  | 已确认 | , | 鲁月月 | 2017-11-09 | SQ46W_XX_171102_01_N_P1_AX_U_8+16_EN_AB(#1104) | 鲁月月 | 2018-02-02 | 巫金全 | 设计如此 | Trunk(#trunk) | 2018-02-02 |  | 0000-00-00 |  |  |  | 巫金全 | 2018-02-02 | log
8466 | 移动网络设置中选项缺失、重复 | 100% | 高 | [硬件/结构版本] V01 [软件版本] SQ46W_XX_171102_01_N_P1_AX_U_8+16_EN_AB [测试步骤] 1、选择“Settings-&gt;More-&gt;Cellular networks”，查看移动网络设置； 2、拨号盘输入*#410，查看移动网络设置； [测试结果] 1、两种方式查看的移动网络设置都缺少“Cellular data”选项； 2、*#410中有2个包含相同内容的“Access Point Names”选项； SQ46W： <img src="data/upload/1/201711/081421010570403l.png" alt="" /> <img src="data/upload/1/201711/08142545074049t4.png" alt="" /> SQ46： <img src="data/upload/1/201711/08142622083559t4.png" alt="" /> <img src="data/upload/1/201711/08142728084m44.png" alt="" /> | SQ46(#30) | 其他(#1805) | SQ46W(#61) |  |  |  | 2 | 软件缺陷 | Android 7.1.1 | 已解决 | 1 | 已确认 | , | 鲁月月 | 2017-11-08 | SQ46W_XX_171102_01_N_P1_AX_U_8+16_EN_AB(#1104) | 鲁月月 | 2018-02-02 | 巫金全 | 不予解决 | Trunk(#trunk) | 2018-02-02 |  | 0000-00-00 |  |  |  | 巫金全 | 2018-02-02
8333 | 蓝牙网络共享时，无法选择互联网连接 | 100% | 高 | [硬件/结构版本] V01 [软件版本] SQ46W_XX_170821_01_N_P1_AX_U_8+16_EN_AB [测试步骤] 1、选择“设置-&gt;更多-&gt;网络共享与便携式热点” 2、选择“蓝牙网络共享”，使后方开关变绿； 3、按返回键返回设置，选择“蓝牙”； 4、打开蓝牙，配对另一台已经打开蓝牙的SQ46W； 5、在“已配对的设备列表”中找到上一步配对的设备，选择其后方的选项按钮； 6、勾选“互联网连接”； [测试结果] 无法勾选“互联网连接” <img src="data/upload/1/201710/1810145401879qa2.png" alt="" /> | SQ46(#30) | 蓝牙(#1821) | SQ46W(#61) |  |  |  | 2 | 软件缺陷 | Android 7.1.1 | 已解决 |  | 已确认 | , | 鲁月月 | 2017-10-18 | SQ46W_XX_170821_01_N_P1_AX_U_8+16_EN_AB(#1061) | 鲁月月 | 2018-03-03 | 巫金全 | 已解决 | Trunk(#trunk) | 2018-03-03 |  | 0000-00-00 |  |  |  | 鲁月月 | 2018-03-23
8329 | T卡装入、取出时，音乐列表不能及时更新 | 100% | 中 | [硬件/结构版本] V01 [软件版本] SQ46W_XX_170821_01_N_P1_AX_U_8+16_EN_AB [测试步骤] 1、装入T卡； 2、选择“音乐”，查看音乐信息； 3、取出T卡； 4、按返回键返回桌面； 5、选择音乐，查看音乐信息； 6、装入T卡； [测试结果] 1、取出T卡时，T卡中的音乐信息仍然存在于音乐列表中； 2、装入T卡时，T卡中的音乐信息没有出现在音乐列表中； [期望] T卡装入和取出时，能及时更新“音乐”应用中的信息 | SQ46(#30) | 文件系统(#1839) | SQ46W(#61) |  |  |  | 3 | 软件缺陷 | Android 7.1.1 | 已解决 |  | 已确认 | , | 鲁月月 | 2017-10-16 | SQ46W_XX_170821_01_N_P1_AX_U_8+16_EN_AB(#1061) | 鲁月月 | 2017-12-28 | 巫金全 | 设计如此 | Trunk(#trunk) | 2017-12-28 |  | 0000-00-00 |  |  |  | 巫金全 | 2017-12-28
8328 | 已有PIN码或密码，删除时无下一步选项 | 100% | 低 | [硬件/结构版本] V01 [软件版本] SQ46W_XX_170821_01_N_P1_AX_U_8+16_EN_AB [测试步骤] 1、选择“设置-&gt;安全-&gt;屏幕锁定方式”； 2、设置PIN码/密码； 3、再选择“屏幕锁定方式”； 4、输入PIN码/密码； [测试结果] 输入PIN码/密码后无下一步选项 <img src="data/upload/1/201710/16161221055675fe.png" alt="" /> <img src="data/upload/1/201710/1616125902008aj2.png" alt="" /> [期望] 添加下一步选项 | SQ46(#30) | 安全机制(#1827) | SQ46W(#61) |  |  |  | 4 | 软件缺陷 | Android 7.1.1 | 已解决 |  | 已确认 | , | 鲁月月 | 2017-10-16 | SQ46W_XX_170821_01_N_P1_AX_U_8+16_EN_AB(#1061) | 鲁月月 | 2017-12-11 | 巫金全 | 设计如此 | Trunk(#trunk) | 2017-12-11 |  | 0000-00-00 |  |  |  | 鲁月月 | 2018-01-12
8311 | Fastboot Mode时输入adb 命令提示“FAILED（remote:unknown command）” | 100% | 高 | [硬件/结构版本] V01 [软件版本] SQ46W_XX_170821_01_N_P1_AX_U_8+16_EN_AB [测试步骤] 1、设备通过USB线连接电脑 2、电脑命令行输入：adb reboot bootloader 3、设备进入Fastboot Mode 4、电脑命令行依次输入以下命令： fastboot oem unlock 232175726f766f616e64726f69642123 fastboot erase customize fastboot erase customizeapp [测试结果] 输入上述命令后均显示FAILED（remote:unknown command）： <img src="data/upload/1/201710/1417252602181fdk.png" alt="" /> <img src="data/upload/1/201710/14172547067243q7.png" alt="" /> <img src="data/upload/1/201710/1417261201259vac.png" alt="" /> | SQ46(#30) | 其他(#1805) | SQ46W(#61) |  |  |  | 2 | 软件缺陷 | Android 7.1.1 | 已解决 |  | 已确认 | , | 鲁月月 | 2017-10-14 | SQ46W_XX_170821_01_N_P1_AX_U_8+16_EN_AB(#1061) | 鲁月月 | 2017-12-18 | 白雪源 | 外部原因 | Trunk(#trunk) | 2017-12-18 |  | 0000-00-00 |  |  |  | 白雪源 | 2017-12-18
8273 | 视频应用无删除菜单项 | 100% | 低 | [硬件/结构版本] V01 [软件版本] SQ46W_XX_170821_01_N_P1_AX_U_8+16_EN_AB [测试步骤] 1、桌面选择“视频”； 2、进入视频播放列表，删除文件； [测试结果] 无删除菜单选项，无法删除视频 [期望] 添加“删除”菜单 | SQ46(#30) | 其他(#1805) | SQ46W(#61) |  |  |  | 3 | 软件缺陷 | Android 7.1.1 | 已解决 |  | 已确认 | , | 鲁月月 | 2017-10-10 | SQ46W_XX_170821_01_N_P1_AX_U_8+16_EN_AB(#1061) | 鲁月月 | 2018-02-02 | 巫金全 | 已解决 | Trunk(#trunk) | 2018-02-02 |  | 0000-00-00 |  |  |  | 巫金全 | 2018-02-02
8264 | 浏览器下载apk、文档等时，通知栏显示错误且无法点击其进入“下载”管理器 | 100% | 中 | [硬件/结构版本] V01 [软件版本] SQ46W_XX_170821_01_N_P1_AX_U_8+16_EN_AB [测试步骤] 1、连接WiFi或打开数据流量； 2、选择浏览器应用，下载apk或文档等； 3、下滑通知栏查看； [测试结果] 1、通知栏在下载过程中一直显示“即将开始下载”，其实已经开始下载； <img src="data/upload/1/201710/0918162805431kdb.png" alt="" /> 2、点击通知栏的进度条无法进入“下载”管理器； 3、从桌面选择“下载”应用进入下载管理器后却不显示正在下载的apk（下载完成后“下载”管理器才会显示apk信息）； <img src="data/upload/1/201710/0918184606276dhc.png" alt="" /> | SQ46(#30) | 主系统(#1814) | SQ46W(#61) |  |  |  | 3 | 软件缺陷 | Android 7.1.1 | 已解决 |  | 已确认 | 谢基富, | 鲁月月 | 2017-10-09 | SQ46W_XX_170821_01_N_P1_AX_U_8+16_EN_AB(#1061) | 鲁月月 | 2017-12-28 | 巫金全 | 不予解决 | Trunk(#trunk) | 2017-12-28 |  | 0000-00-00 |  |  |  | 巫金全 | 2017-12-28
8106 | SD卡在文件管理器中显示的名称为数字、字母、“-”的组合形式，如“6459-EA95” | 100% | 低 | [硬件/结构版本] V01 [软件版本] SQ46W_XX_170821_01_N_P1_AX_U_8+16_EN_AB [测试步骤] 1、插入SD卡，选择用作便携式存储设备； 2、选择桌面的“文件管理器”； 3、选择SD卡； [测试结果] SD卡在文件管理器中显示的名称为数字、字母、“-”的组合形式，如“6459-EA95”且插入不一样的SD卡显示的名称也不一样 <img src="data/upload/1/201709/1314550802338l74.png" alt="" /> [期望] 建议与SQ46设备的显示保持一致，即插入的SD卡统一显示为“sdcard1” | SQ46(#30) | 文件系统(#1839) | SQ46W(#61) |  |  |  | 4 | 软件缺陷 | Android 7.1.1 | 已解决 |  | 已确认 | 谢基富, | 鲁月月 | 2017-09-13 | SQ46W_XX_170821_01_N_P1_AX_U_8+16_EN_AB(#1061) | 鲁月月 | 2017-12-25 | 巫金全 | 设计如此 | Trunk(#trunk) | 2017-12-25 |  | 0000-00-00 |  |  |  | 巫金全 | 2017-12-25
8105 | 设备用USB数据线连接电脑，选择的USB使用方式不能保存，下一次连接电脑USB使用方式恢复默认 | 100% | 低 | [硬件/结构版本] V01 [软件版本] SQ46W_XX_170821_01_N_P1_AX_U_8+16_EN_AB [测试步骤] 1、打开USB调试； 2、设备用USB数据线连接电脑； 3、选择USB使用方式为“为此设备充电”或“传输文件”或“传输照片（PTP）”或“用作MIDI设备”； 4、断开设备和电脑的连接后再连接； [测试结果] USB使用方式恢复默认（未选择任何USB使用方式），没有保存上一次连接的USB使用方式 | SQ46(#30) | USB(#1820) | SQ46W(#61) |  |  |  | 3 | 软件缺陷 | Android 7.1.1 | 已解决 |  | 已确认 | , | 鲁月月 | 2017-09-13 | SQ46W_XX_170821_01_N_P1_AX_U_8+16_EN_AB(#1061) | 鲁月月 | 2017-12-11 | 巫金全 | 设计如此 | Trunk(#trunk) | 2017-12-11 |  | 0000-00-00 |  |  |  | 巫金全 | 2017-12-11
8096 | 联系人未被收藏也会出现在已收藏联系人列表中 | 100% | 低 | [硬件/结构版本] V01 [软件版本] SQ46W_XX_170821_01_N_P1_AX_U_8+16_EN_AB [测试步骤] 1、添加保存联系人L并收藏L联系人； 2、添加保存联系人H； 3、拨打联系人H的电话； 4、返回主菜单，选择电话应用； [测试结果] 已收藏联系人列表中出现联系人H但未显示收藏图标（并未进行收藏H联系人的操作） <img src="data/upload/1/201709/1120015101865m4n.png" alt="" /> | SQ46(#30) | Phone(#1824) | SQ46W(#61) |  |  |  | 3 | 软件缺陷 | Android 7.1.1 | 已解决 |  | 已确认 | , | 鲁月月 | 2017-09-11 | SQ46W_XX_170821_01_N_P1_AX_U_8+16_EN_AB(#1061) | 鲁月月 | 2017-12-25 | 巫金全 | 设计如此 | Trunk(#trunk) | 2017-12-25 |  | 0000-00-00 |  |  |  | 巫金全 | 2017-12-25
8091 | 从“电话”进入“群组”，群组界面字符显示混乱 | 100% | 中 | [硬件/结构版本] V01 [软件版本] SQ46W_XX_170821_01_N_P1_AX_U_8+16_EN_AB [测试步骤] 1、选择电话； 2、点击屏幕右下方的“群组”icon； <img src="data/upload/1/201709/1110360602662ffs.png" alt="" /> [测试结果] 群组界面字符显示“混乱” <img src="data/upload/1/201709/1110370004031p8e.png" alt="" /> | SQ46(#30) | Phone(#1824) | SQ46W(#61) |  |  |  | 3 | 软件缺陷 | Android 7.1.1 | 已解决 |  | 已确认 | 谢基富, | 鲁月月 | 2017-09-11 | SQ46W_XX_170821_01_N_P1_AX_U_8+16_EN_AB(#1061) | 鲁月月 | 2017-10-31 | 巫金全 | 设计如此 | Trunk(#trunk) | 2017-10-31 |  | 0000-00-00 |  |  |  | 巫金全 | 2017-10-31
8089 | 设备进入有些界面有时会竖屏显示 | 20% | 中 | [硬件/结构版本] V01 [软件版本] SQ46W_XX_170821_01_N_P1_AX_U_8+16_EN_AB [测试步骤] 1、选择电话应用； 2、退出电话应用，选择浏览器应用； [测试结果] 有时界面竖屏显示： <img src="data/upload/1/201709/09094840017000i8.png" alt="" /> <img src="data/upload/1/201709/090949020584983i.png" alt="" /> [期望] 考虑到用户体验，建议所有界面横屏显示 | SQ46(#30) | LCD(#1836) | SQ46W(#61) |  |  |  | 3 | 软件缺陷 | Android 7.1.1 | 已解决 | 3 | 已确认 | , | 鲁月月 | 2017-09-09 | SQ46W_XX_170821_01_N_P1_AX_U_8+16_EN_AB(#1061) | 鲁月月 | 2018-01-15 | 巫金全 | 已解决 | Trunk(#trunk) | 2018-01-15 |  | 0000-00-00 |  |  |  | 巫金全 | 2018-01-15
8929 | 0-3℃环境电池为“未知”状态，充电瞬间电池电压突变，充电时电流跳动 | 100% | 高 | [硬件/结构版本] V02 [软件版本] SQ46W_UTE_180210_01_N_P1_AX_U_8+16_EN_AB [测试步骤] 1、将设备设置在待机休眠（不充电）状态，分别静置于环境温度为0℃、3℃的温箱内45分钟以上，让设备温度与环境温度吻合； 2、唤醒设备，拨号盘输入*#*#4636#*#*； 3、插入连接有USB测试仪的充电器； [测试结果] 1、0℃、3℃环境 *#*#4636#*#*中“Battery health”均显示为“Unknown”； 2、0℃环境插入充电器瞬间*#*#4636#*#*中“Battery voltage”由3.371V跳变为4.220V，3℃环境插入充电器瞬间*#*#4636#*#*中“Battery voltage”由3.640V跳变为4.220V； 3、0℃环境充电电流在1.06A-1.11A之间频繁跳动，3℃环境充电电流在1.20A-1.28A之间频繁跳动（充电时电池电量均在10%左右）； | SQ46(#30) | 充电(#1815) | SQ46W(#61) |  |  |  | 2 | 软件缺陷 | Android 7.1.1 | 已关闭 |  | 已确认 | , | 鲁月月 | 2018-02-27 | SQ46W_UTE_180210_01_N_P1_AX_U_8+16_EN_AB(#1213) | Closed | 2018-03-09 | 鲁月月 | 外部原因 | Trunk(#trunk) | 2018-03-09 | 鲁月月 | 2018-03-09 |  |  |  | 鲁月月 | 2018-03-09
8928 | 45℃以上环境电池温度偏差过大 | 100% | 高 | [硬件/结构版本] V02 [软件版本] SQ46W_UTE_180210_01_N_P1_AX_U_8+16_EN_AB [测试步骤] 1、将设备设置在待机休眠（不充电）状态，分别静置于环境温度为45℃、50℃、60℃的温箱内45分钟以上，让设备温度与环境温度吻合； 2、唤醒设备，拨号盘输入*#*#4636#*#*查看电池温度； [测试结果] 45℃时电池温度为40.2℃，50℃时电池温度为43.2℃，60℃时电池温度为47.6℃ [期望] 符合硬件测试标准：“电池温度与环境温度差值小于5℃” | SQ46(#30) | 电源(#1816) | SQ46W(#61) |  |  |  | 2 | 软件缺陷 | Android 7.1.1 | 已关闭 |  | 已确认 | , | 鲁月月 | 2018-02-27 | SQ46W_UTE_180210_01_N_P1_AX_U_8+16_EN_AB(#1213) | Closed | 2018-03-09 | 鲁月月 | 外部原因 | Trunk(#trunk) | 2018-03-09 | 鲁月月 | 2018-03-09 |  |  |  | 鲁月月 | 2018-03-09
8874 | “U2-R70”应用中关闭蓝牙后再操作出现应用停止运行 | 100% | 中 | [硬件/结构版本] V02 [软件版本] SQ46W_XX_180119_01_N_P1_AX_U_8+16_EN_AB [测试步骤] 1、打开“U2-R70”应用； 2、下拉状态栏关闭蓝牙； 3、选择已配对列表中的蓝牙设备或新发现的蓝牙设备‘’ [测试结果] 选择列表中的蓝牙设备后直接退出到桌面，弹出“U2-R70 has stopped”对话框 [期望] 在“U2-R70”应用中关闭蓝牙后，再在“U2-R70”应用中进行操作时提示蓝牙已经关闭，是否打开，若用户选择打开，系统自带打开蓝牙 | SQ46(#30) | 扫描头(蓝牙指环)(#1834) | SQ46W(#61) |  |  |  | 3 | 软件缺陷 | Android 7.1.1 | 已关闭 |  | 已确认 | , | 鲁月月 | 2018-01-25 | SQ46W_XX_180119_01_N_P1_AX_U_8+16_EN_AB(#1196) | Closed | 2018-03-23 | 巫金全 | 已解决 | Trunk(#trunk) | 2018-03-03 | 鲁月月 | 2018-03-23 |  |  |  | 鲁月月 | 2018-03-23
8873 | &quot; | 100% | 中 | [硬件/结构版本] [缺陷详细描述] [期望] | SQ46(#30) | 扫描头(蓝牙指环)(#1834) | SQ46W(#61) |  |  |  | 3 | 软件缺陷 | Android 7.1.1 | 已关闭 |  | 已确认 | , | 鲁月月 | 2018-01-25 | SQ46W_XX_180119_01_N_P1_AX_U_8+16_EN_AB(#1196) | Closed | 2018-01-25 | 鲁月月 | 重复Bug |  | 2018-01-25 | 鲁月月 | 2018-01-25 | “U2-R70”应用中关闭蓝牙后再操作出现应用停止运行(8874) |  |  | 鲁月月 | 2018-01-25
8817 | “U2-R70”应用中存在中文显示 | 100% | 中 | [硬件/结构版本] V02 [软件版本] SQ46W_JANAM_180108_01_N_P1_AX_U_8+16_EN_AB [测试步骤] 1、打开“U2-R70”应用； 2、长按已经配对设备列表中的扫描仪； 3、选择右上角的刷新按钮； [测试结果] 上述第二步出现“取消配对”，第三步出现“开始扫描” | SQ46(#30) | 其他(#1805) | SQ46W(#61) |  |  |  | 3 | 软件缺陷 | Android 7.1.1 | 已关闭 |  | 已确认 | , | 鲁月月 | 2018-01-11 | SQ46W_JANAM_180108_01_N_P1_AX_U_8+16_EN_AB(#1184) | Closed | 2018-01-24 | 巫金全 | 已解决 | Trunk(#trunk) | 2018-01-15 | 鲁月月 | 2018-01-24 |  |  |  | 鲁月月 | 2018-01-24
8816 | R70扫描仪已通过SPP模式连接，拔掉电池再装上电池开机，选择取消配对，提示设置停止 | 80% | 高 | [硬件/结构版本] V02 [软件版本] SQ46W_JANAM_180108_01_N_P1_AX_U_8+16_EN_AB [测试步骤] 1、打开“U2-R70”； 2、选择右上方二维码图标； 3、用处于SPP模式的R70扫描仪扫码连接设备； 4、拔掉电池； 5、安装上电池开机； 6、打开“U2-R70”； 7、长按已经配对设备列表中的扫描仪； 8、在弹出的“取消配对”对话框中选择“OK”； [测试结果] 弹出对话框提示“Settings has stopped” <img src="data/upload/1/201801/1118430005165qf4.png" alt="" /> <img src="data/upload/1/201801/111843500381794p.png" alt="" /> | SQ46(#30) | 扫描头(蓝牙指环)(#1834) | SQ46W(#61) |  |  |  | 2 | 软件缺陷 | Android 7.1.1 | 已关闭 |  | 已确认 | , | 鲁月月 | 2018-01-11 | SQ46W_JANAM_180108_01_N_P1_AX_U_8+16_EN_AB(#1184) | Closed | 2018-03-23 | 巫金全 | 已解决 | Trunk(#trunk) | 2018-01-15 | 鲁月月 | 2018-03-23 |  |  |  | 鲁月月 | 2018-03-23
8815 | 扫设备码连接SPP模式的第二个扫描仪时，在弹出的配对对话框选择“CANCEL”后第一个连接的扫描仪也断开连接 | 100% | 高 | [硬件/结构版本] V02 [软件版本] SQ46W_JANAM_180108_01_N_P1_AX_U_8+16_EN_AB [测试步骤] 1、打开“U2-R70”应用； 2、选择右上方二维码图标； 3、用一个处于SPP模式的R70扫描仪扫码连接； 4、选择右上方二维码图标； 5、用第二个处于SPP模式的R70扫描仪扫码； 6、在弹出的配对对话框选择“CANCEL”； [测试结果] 选择“CANCEL”后第一个与设备配对的扫描仪断开了和设备的连接 | SQ46(#30) | 扫描头(蓝牙指环)(#1834) | SQ46W(#61) |  |  |  | 2 | 软件缺陷 | Android 7.1.1 | 已关闭 |  | 已确认 | , | 鲁月月 | 2018-01-11 | SQ46W_JANAM_180108_01_N_P1_AX_U_8+16_EN_AB(#1184) | Closed | 2018-03-02 | 鲁月月 | 已解决 | SQ46W_UTE_180210_01_N_P1_AX_U_8+16_EN_AB(#1213) | 2018-03-02 | 鲁月月 | 2018-03-02 |  |  |  | 鲁月月 | 2018-03-02
8814 | 扫设备码连接两个SPP模式R70扫描仪，取消配对第二个扫描仪时两个扫描仪一起断开和设备的连接 | 100% | 高 | [硬件/结构版本] V02 [软件版本] SQ46W_JANAM_180108_01_N_P1_AX_U_8+16_EN_AB [测试步骤] 1、选择“U2-R70”； 2、选择右上方二维码图标； 3、用两个处于SPP模式的R70扫描仪依次扫码连接； 4、长按已经配对设备列表中第二个连接的扫描仪； 5、在弹出的“取消配对”对话框中选择“OK”； [测试结果] 选择“OK”后第一个和第二个扫描仪都断开了和设备的连接 （只取消配对第一个连接的扫描仪时第二个扫描仪不会断开和设备的连接） | SQ46(#30) | 扫描头(蓝牙指环)(#1834) | SQ46W(#61) |  |  |  | 2 | 软件缺陷 | Android 7.1.1 | 已关闭 |  | 已确认 | , | 鲁月月 | 2018-01-11 | SQ46W_JANAM_180108_01_N_P1_AX_U_8+16_EN_AB(#1184) | Closed | 2018-03-02 | 鲁月月 | 已解决 | SQ46W_UTE_180210_01_N_P1_AX_U_8+16_EN_AB(#1213) | 2018-03-02 | 鲁月月 | 2018-03-02 |  |  |  | 鲁月月 | 2018-03-02
8808 | 选择“Scanner Settings”中的“Label formatting”后界面会竖屏显示一秒 | 100% | 中 | [硬件/结构版本] V02 [软件版本] SQ46W_JANAM_180108_01_N_P1_AX_U_8+16_EN_AB [测试步骤] 1、选择“Scanner”应用-》右上角设置菜单-》”Label formatting”； 2、选择“Settings-&gt;Scanner-&gt;Label formatting”； [测试结果] 选择“Label formatting”后一瞬间界面竖屏显示 | SQ46(#30) | UI(#1813) | SQ46W(#61) |  |  |  | 3 | 软件缺陷 | Android 7.1.1 | 已关闭 |  | 已确认 | , | 鲁月月 | 2018-01-10 | SQ46W_JANAM_180108_01_N_P1_AX_U_8+16_EN_AB(#1184) | Closed | 2018-01-10 | 鲁月月 | 重复Bug |  | 2018-01-10 | 鲁月月 | 2018-01-10 | 选择“Scanner Settings”中的“Label formatting”后界面会竖屏显示一秒(8807) |  |  | 鲁月月 | 2018-01-10
8807 | 选择“Scanner Settings”中的“Label formatting”后界面会竖屏显示一秒 | 100% | 低 | [硬件/结构版本] V02 [软件版本] SQ46W_JANAM_180108_01_N_P1_AX_U_8+16_EN_AB [测试步骤] 1、选择“Scanner”应用-》右上角设置菜单-》”Label formatting”； 2、选择“Settings-&gt;Scanner-&gt;Label formatting”； [测试结果] 选择“Label formatting”后一瞬间界面竖屏显示 | SQ46(#30) | UI(#1813) | SQ46W(#61) |  |  |  | 3 | 软件缺陷 | Android 7.1.1 | 已关闭 |  | 已确认 | , | 鲁月月 | 2018-01-10 | SQ46W_JANAM_180108_01_N_P1_AX_U_8+16_EN_AB(#1184) | Closed | 2018-01-24 | 巫金全 | 已解决 | Trunk(#trunk) | 2018-01-15 | 鲁月月 | 2018-01-24 |  |  |  | 鲁月月 | 2018-01-24
8795 | 工厂测试中“Scan”测试状态显示异常 | 100% | 中 | [硬件/结构版本] V02 [软件版本] SQ46W_JANAM_180108_01_N_P1_AX_U_8+16_EN_AB [测试步骤] 1、拨号盘输入*#1262*#，进入工厂测试； 2、选择“Scan”，测试通过后选择“PASS”； 3、选择“Scan”后按返回键； 4、选择工厂测试界面右上角的更多选项图标； 5、选择“Clear the current test state”； 6、选择“Scan”，按返回键； [测试结果] 操作3、6步骤后“Scan”显示测试通过状态 [期望] 操作前3、6步骤后“Scan”通过状态显示为不通过（与其他测试项保持一致） | SQ46(#30) | 其他(#1805) | SQ46W(#61) |  |  |  | 3 | 软件缺陷 | Android 7.1.1 | 已关闭 |  | 已确认 | , | 鲁月月 | 2018-01-09 | SQ46W_JANAM_180108_01_N_P1_AX_U_8+16_EN_AB(#1184) | Closed | 2018-01-24 | 巫金全 | 已解决 | Trunk(#trunk) | 2018-01-15 | 鲁月月 | 2018-01-24 |  |  |  | 鲁月月 | 2018-01-24
8791 | 工厂测试“SD”、“SIM1”、“Charging test”测试后不显示通过状态 | 100% | 高 | [硬件/结构版本] V02 [软件版本] SQ46W_XX_180105_01_N_P1_AX_U_8+16_EN_AB [测试步骤] 1、拨号盘输入*#1262*#进入工厂测试； 2、在工厂测试中选择测试项测试； [测试结果] 选择“SD”、“SIM1”、“Charging test”测试后，不显示通过状态 | SQ46(#30) | 其他(#1805) | SQ46W(#61) |  |  |  | 2 | 软件缺陷 | Android 7.1.1 | 已关闭 |  | 已确认 | , | 鲁月月 | 2018-01-08 | SQ46W_XX_180105_01_N_P1_AX_U_8+16_EN_AB(#1183) | Closed | 2018-01-11 | 巫金全 | 已解决 | Trunk(#trunk) | 2018-01-09 | 鲁月月 | 2018-01-11 |  |  |  | 鲁月月 | 2018-01-11
8789 | JANAM定制：开机画面显示不符合定制需求 | 100% | 高 | [硬件/结构版本] V02 [软件版本] SQ46W_JANAM_180105_01_N_P1_AX_U_8+16_EN_AB [测试步骤] 1、升级版本成功后开机； 2、观察开机画面； [测试结果] 开机画面为竖屏显示的“企鹅”+JANAM定制动画，如下图： <img src="data/upload/1/201801/0817214103641uon.png" alt="" /> <img src="data/upload/1/201801/0817220306925t7e.png" alt="" /> [期望] <img src="data/upload/1/201801/08172318015017eu.png" alt="" /> | SQ46(#30) | 其他(#1805) | SQ46W(#61) |  |  |  | 3 | 软件缺陷 | Android 7.1.1 | 已关闭 |  | 已确认 | , | 鲁月月 | 2018-01-08 | SQ46W_JANAM_180105_01_N_P1_AX_U_8+16_EN_AB(#1182) | Closed | 2018-01-11 | 巫金全 | 已解决 | Trunk(#trunk) | 2018-01-08 | 鲁月月 | 2018-01-11 |  |  |  | 鲁月月 | 2018-01-11
8788 | 默认关闭USB debugging，用数据线连接电脑时设备和电脑均无任何反应 | 100% | 高 | [硬件/结构版本] V02 [软件版本] SQ46W_XX_180102_01_N_P1_AX_U_8+16_EN_AB [测试步骤] 1、用数据线连接设备和电脑； [测试结果] 连接后设备和电脑均无任何反应（进入开发者选项可以看到USB debugging处于关闭状态）： （1）设备不显示充电状态、USB连接； （2）电脑不显示设备已连接； | SQ46(#30) | USB(#1820) | SQ46W(#61) |  |  |  | 2 | 软件缺陷 | Android 7.1.1 | 已关闭 |  | 已确认 | , | 鲁月月 | 2018-01-08 | SQ46W_XX_180102_01_N_P1_AX_U_8+16_EN_AB(#1181) | Closed | 2018-01-24 | 巫金全 | 已解决 | Trunk(#trunk) | 2018-01-08 | 鲁月月 | 2018-01-24 |  |  |  | 鲁月月 | 2018-01-24
8752 | 休眠时按下菜单键和返回键可唤醒设备（与规格书不符） | 80% | 中 | [硬件/结构版本] V02 [软件版本] SQ46W_UTE_171223_01_N_P1_AX_U_8+16_EN_AB [测试步骤] 1、使设备休眠； 2、按菜单键或返回键‘； [测试结果] 设备休眠时下菜单键和返回键可唤醒设备 | SQ46(#30) | 按键(#1838) | SQ46W(#61) |  |  |  | 3 | 软件缺陷 | Android 7.1.1 | 已关闭 |  | 已确认 | , | 鲁月月 | 2017-12-27 | SQ46W_UTE_171223_01_N_P1_AX_U_8+16_EN_AB(#1165) | Closed | 2018-01-11 | 巫金全 | 已解决 | Trunk(#trunk) | 2017-12-28 | 鲁月月 | 2018-01-11 |  |  |  | 鲁月月 | 2018-01-11
8747 | 电量到14%及其以下时，指示灯亮红灯 | 80% | 高 | [硬件/结构版本] V02 [软件版本] SQ46W_UTE_171223_01_N_P1_AX_U_8+16_EN_AB [测试步骤] 1、设备电量使用到14%及以下时观察指示灯状态； [测试结果] 设备电量使用到14%及以下时，概率性出现指示灯亮红色 | SQ46(#30) | LED(#1837) | SQ46W(#61) |  |  |  | 2 | 软件缺陷 | Android 7.1.1 | 已关闭 |  | 已确认 | , | 鲁月月 | 2017-12-27 | SQ46W_UTE_171223_01_N_P1_AX_U_8+16_EN_AB(#1165) | Closed | 2018-01-11 | 巫金全 | 已解决 | Trunk(#trunk) | 2017-12-28 | 鲁月月 | 2018-01-11 |  |  |  | 鲁月月 | 2018-01-11
8740 | 摄像过程中点击屏幕保存的照片查看时图片会顺时针90度旋转显示 | 50% | 中 | [硬件/结构版本] V02 [软件版本] SQ46W_UTE_171223_01_N_P1_AX_U_8+16_EN_AB [测试步骤] 1、选择相机应用，进行摄像； 2、摄像过程中轻触屏幕； [测试结果] 轻触屏幕保存的照片在图库查看时，照片上拍下的景物顺时针90度旋转显示 | SQ46(#30) | Camera(#1841) | SQ46W(#61) |  |  |  | 3 | 软件缺陷 | Android 7.1.1 | 已关闭 |  | 已确认 | , | 鲁月月 | 2017-12-26 | SQ46W_UTE_171223_01_N_P1_AX_U_8+16_EN_AB(#1165) | Closed | 2018-01-11 | 巫金全 | 已解决 | Trunk(#trunk) | 2017-12-28 | 鲁月月 | 2018-01-11 |  |  |  | 鲁月月 | 2018-01-11
8738 | 工厂测试LED提示顺序“left red,green,blue,right red”中的“left，right”显示与实际不符 | 100% | 低 | [硬件/结构版本] V02 [软件版本] SQ46W_WD100_171209_01_N_P1_AX_U_8+16_EN_AB [测试步骤] 1、拨号盘输入*#1261*#进入工厂测试； 2、选择“LED”； [测试结果] LED测试界面显示：“LED test order:red,green,blue,right red”，但因工厂测试是竖屏显示，实际亮灯顺序就为靠右边一个灯依次亮“红、绿”，再靠左边一个灯亮“蓝、红”， | SQ46(#30) | 其他(#1805) | SQ46W(#61) |  |  |  | 4 | 软件缺陷 | Android 7.1.1 | 已关闭 |  | 已确认 | , | 鲁月月 | 2017-12-26 | SQ46W_UTE_171223_01_N_P1_AX_U_8+16_EN_AB(#1165) | Closed | 2018-01-11 | 巫金全 | 已解决 | Trunk(#trunk) | 2017-12-28 | 鲁月月 | 2018-01-11 |  |  |  | 鲁月月 | 2018-01-11
8737 | 相机中的“Anti Banding”默认“Off”，建议默认为“Auto” | 100% | 中 | [硬件/结构版本] V02 [软件版本] SQ46W_UTE_171223_01_N_P1_AX_U_8+16_EN_AB [测试步骤] 1、选择“相机”-&gt;左上角的设置图标； 2、连续点击"Redeye Reduction"10次； 3、按返回键退出相机； 4、选择左上角的设置图标，查看“Anti Banding”默认设置； [测试结果] “Anti Banding”默认“Off”（此时在白炽灯下相机预览、摄像头对着笔记本电脑屏幕预览有水波纹） [期望] 建议 “Anti Banding”默认为“Auto”（选择“Auto”时在白炽灯下相机预览、摄像头对着笔记本电脑屏幕预览时水波纹变少很多） | SQ46(#30) | Camera(#1841) | SQ46W(#61) |  |  |  | 3 | 软件缺陷 | Android 7.1.1 | 已关闭 |  | 已确认 | , | 鲁月月 | 2017-12-26 | SQ46W_UTE_171223_01_N_P1_AX_U_8+16_EN_AB(#1165) | Closed | 2018-01-11 | 巫金全 | 已解决 | Trunk(#trunk) | 2017-12-28 | 鲁月月 | 2018-01-11 |  |  |  | 鲁月月 | 2018-01-11
8714 | 设备休眠后有时绿灯亮起 | 1% | 中 | [硬件/结构版本] V02 [软件版本] SQ46W_WD100_171209_01_N_P1_AX_U_8+16_EN_AB [测试步骤] 1、等待设备休眠或按电源键使设备休眠； [测试结果] 设备进入休眠（屏灭、绿灯熄灭）后有时绿灯会突然亮起 （拔下电池，用直流电源供电时，当休眠后绿灯亮起，电流也瞬间跳变到几百mA） | SQ46(#30) | 主系统(#1814) | SQ46W(#61) |  |  |  | 3 | 软件缺陷 | Android 7.1.1 | 已关闭 |  | 已确认 | , | 鲁月月 | 2017-12-18 | SQ46W_WD100_171209_01_N_P1_AX_U_8+16_EN_AB(#1153) | Closed | 2017-12-27 | 巫金全 | 已解决 | Trunk(#trunk) | 2017-12-25 | 鲁月月 | 2017-12-27 |  |  |  | 鲁月月 | 2017-12-27
8709 | 工厂测试：扫描头测试成功后不显示通过 | 100% | 高 | [硬件/结构版本] V02 [软件版本] SQ46W_WD100_171209_01_N_P1_AX_U_8+16_EN_AB [测试步骤] 1、设备打开蓝牙开关，搜索无线指环进行连接； 2、拨号盘输入*#1262*#进入工厂测试； 3、选择“Scan”，用无线指环解码传输数据成功后选择“PASS”； [测试结果] 选择“PASS”后返回工厂测试界面，“Scan”测试项并没有显示绿色的“√”，仍然显示空白 | SQ46(#30) | 其他(#1805) | SQ46W(#61) |  |  |  | 2 | 软件缺陷 | Android 7.1.1 | 已关闭 |  | 已确认 | , | 鲁月月 | 2017-12-16 | SQ46W_WD100_171209_01_N_P1_AX_U_8+16_EN_AB(#1153) | Closed | 2017-12-25 | 巫金全 | 已解决 | Trunk(#trunk) | 2017-12-25 | 鲁月月 | 2017-12-25 |  |  |  | 鲁月月 | 2017-12-25
8708 | 电池电量达到90%，开机充电亮绿灯 | 100% | 中 | [硬件/结构版本] V02 [软件版本] SQ46W_WD100_171209_01_N_P1_AX_U_8+16_EN_AB [测试步骤] 1、在电池电量达到90%，开机状态下连接电源充电； [测试结果] 充电时指示灯亮绿灯 [期望] 未充满电（即电池电量未达到100%），充电指示灯都亮红灯（便于客户区分电量是否已充满） | SQ46(#30) | LED(#1837) | SQ46W(#61) |  |  |  | 3 | 软件缺陷 | Android 7.1.1 | 已关闭 |  | 已确认 | , | 鲁月月 | 2017-12-16 | SQ46W_WD100_171209_01_N_P1_AX_U_8+16_EN_AB(#1153) | Closed | 2017-12-27 | 巫金全 | 已解决 | Trunk(#trunk) | 2017-12-25 | 鲁月月 | 2017-12-27 |  |  |  | 鲁月月 | 2017-12-27
8707 | 关机充电亮绿灯 | 100% | 中 | [硬件/结构版本] V02 [软件版本] SQ46W_WD100_171209_01_N_P1_AX_U_8+16_EN_AB [测试步骤] 1、关机状态下连接电源充电； [测试结果] 关机充电指示灯亮绿灯 | SQ46(#30) | LED(#1837) | SQ46W(#61) |  |  |  | 3 | 软件缺陷 | Android 7.1.1 | 已关闭 |  | 已确认 | , | 鲁月月 | 2017-12-16 | SQ46W_WD100_171209_01_N_P1_AX_U_8+16_EN_AB(#1153) | Closed | 2017-12-27 | 鲁月月 | 已解决 | SQ46W_UTE_171223_01_N_P1_AX_U_8+16_EN_AB(#1165) | 2017-12-27 | 鲁月月 | 2017-12-27 |  |  |  | 鲁月月 | 2017-12-27
8706 | 偶现电池电量小于90%，开机充电红灯不亮 | 1% | 中 | [硬件/结构版本] V01 [软件版本] SQ46W_WD100_171209_01_N_P1_AX_U_8+16_EN_AB [测试步骤] 1、在开机状态下，电池电量小于90%时连接电源； [测试结果] 偶现开机充电指示灯红灯不亮 | SQ46(#30) | LED(#1837) | SQ46W(#61) |  |  |  | 3 | 软件缺陷 | Android 7.1.1 | 已关闭 |  | 已确认 | , | 鲁月月 | 2017-12-16 | SQ46W_WD100_171209_01_N_P1_AX_U_8+16_EN_AB(#1153) | Closed | 2017-12-27 | 巫金全 | 已解决 | Trunk(#trunk) | 2017-12-25 | 鲁月月 | 2017-12-27 |  |  |  | 鲁月月 | 2017-12-27
8698 | UTE定制版本：没有默认关闭USB调试 | 100% | 中 | [硬件/结构版本] V02 [软件版本] SQ46W_WD100_171209_01_N_P1_AX_U_8+16_EN_AB [测试步骤] 1、USB连接设备和电脑； [测试结果] 设备状态栏显示“USB debugging connected”，点击其可以进入开发者选项，其中"USB debugging"选项默认开启； （另设置中的开发者选项被隐藏，需要点击“Build number”7次才会显示在设置中） [期望] UTE定制需求：默认关闭USB调试，隐藏开发者选项，（点击os版本5次后可以打开开发者选项） | SQ46(#30) | USB(#1820) | SQ46W(#61) |  |  |  | 3 | 软件缺陷 | Android 7.1.1 | 已关闭 |  | 已确认 | , | 鲁月月 | 2017-12-15 | SQ46W_WD100_171209_01_N_P1_AX_U_8+16_EN_AB(#1153) | Closed | 2017-12-25 | 巫金全 | 已解决 | Trunk(#trunk) | 2017-12-25 | 鲁月月 | 2017-12-25 |  |  |  | 鲁月月 | 2017-12-25
8697 | UTE定制版本：开机画面显示错误 | 100% | 中 | [硬件/结构版本] V02 [软件版本] SQ46W_WD100_171209_01_N_P1_AX_U_8+16_EN_AB [测试步骤] 1、设备关机后再按电源键开机； 2、观察开机画面； [测试结果] 开机画面为先竖屏显示“小企鹅”动画15秒左右，再横屏显示“unitech”定制动画7秒左右 [期望] UTE定制需求：开机画面为unitech | SQ46(#30) | 主系统(#1814) | SQ46W(#61) |  |  |  | 3 | 软件缺陷 | Android 7.1.1 | 已关闭 |  | 已确认 | , | 鲁月月 | 2017-12-15 | SQ46W_WD100_171209_01_N_P1_AX_U_8+16_EN_AB(#1153) | Closed | 2017-12-27 | 巫金全 | 已解决 | Trunk(#trunk) | 2017-12-25 | 鲁月月 | 2017-12-27 |  |  |  | 鲁月月 | 2017-12-27
8695 | UTE定制版本：便携式WLAN热点名称未显示为“WD100” | 100% | 中 | [硬件/结构版本] V02 [软件版本] SQ46W_WD100_171209_01_N_P1_AX_U_8+16_EN_AB [测试步骤] 1、选择“Settings-&gt;More-&gt;Tethering&amp;portable hotspot” 2、打开“Portable WLAN hotspot”； [测试结果] 便携式WLAN热点名称默认显示为“AndroidAP” [期望] UTE定制需求：设备名称为WD100，所有显示设备名称的地方都是WD100，比如设备连接电脑时，在电脑右下角显示WD100，WiFi热点 名 称，搜索蓝牙名称... 都是WD100 | SQ46(#30) | 2G/3G/4G数据(#1823) | SQ46W(#61) |  |  |  | 3 | 软件缺陷 | Android 7.1.1 | 已关闭 |  | 已确认 | , | 鲁月月 | 2017-12-15 | SQ46W_WD100_171209_01_N_P1_AX_U_8+16_EN_AB(#1153) | Closed | 2017-12-27 | 巫金全 | 已解决 | Trunk(#trunk) | 2017-12-25 | 鲁月月 | 2017-12-27 |  |  |  | 鲁月月 | 2017-12-27
8681 | 可以选择的USB连接方式都不能写号（无法直接取消选择连接方式） | 100% | 高 | [硬件/结构版本] V01 [软件版本] SQ46W_WD100_171209_01_N_P1_AX_U_8+16_EN_AB [测试步骤] 1、用数据线连接设备和电脑； 2、打开写号工具，对设备进行写号； [测试结果] 1、设备默认的USB连接方式为“Transfer files”（即MTP），此模式下不能写号，勾选其他三种连接方式也不能写号 （“Charge this devices”、“Transfer photos（MTP）”、"Use device as MIDI"），无法直接取消选择任何一种连接方式 2、当选择非“Transfer files”（即MTP）时，断开设备和电脑的连接后再重新连接，此时USB连接没有选择任何一种连接方式，可以写号 [期望] 在选择一种USB连接方式或者可以直接取消选择任何一种连接方式时写号 | SQ46(#30) | 其他(#1805) | SQ46W(#61) |  |  |  | 2 | 软件缺陷 | Android 7.1.1 | 已关闭 |  | 已确认 | , | 鲁月月 | 2017-12-12 | SQ46W_WD100_171209_01_N_P1_AX_U_8+16_EN_AB(#1153) | Closed | 2017-12-27 | 巫金全 | 已解决 | Trunk(#trunk) | 2017-12-25 | 鲁月月 | 2017-12-27 |  |  |  | 鲁月月 | 2017-12-27
8664 | 恢复出厂后开机进系统瞬间桌面竖屏显示 | 100% | 中 | [硬件/结构版本] V01 [软件版本] SQ46W_XX_171125_01_N_P1_AX_U_8+16_EN_AP [测试步骤] 1、对设备进行恢复出厂设置； [测试结果] 恢复出厂后开机进系统瞬间桌面竖屏显示，然后变成横屏 | SQ46(#30) | 其他(#1805) | SQ46W(#61) |  |  |  | 3 | 软件缺陷 | Android 7.1.1 | 已关闭 | 1 | 已确认 | , | 鲁月月 | 2017-12-07 | SQ46W_XX_171125_01_N_P1_AX_U_8+16_EN_AP(#1132) | Closed | 2018-01-24 | 巫金全 | 已解决 | Trunk(#trunk) | 2018-01-15 | 鲁月月 | 2018-01-24 |  |  |  | 鲁月月 | 2018-01-24
8576 | 菜单键可以滑动解锁 | 100% | 中 | [硬件/结构版本] V01 [软件版本] SQ46W_XX_171125_01_N_P1_AX_U_8+16_EN_AP [测试步骤] 1、设置手机锁屏方式为滑动； 2、手机休眠后按电源键唤醒； 3、按下菜单键； [测试结果] 按下菜单键后，屏幕解锁 [期望] 规格书没有定义菜单键可以滑动解锁 | SQ46(#30) | 按键(#1838) | SQ46W(#61) |  |  |  | 3 | 软件缺陷 | Android 7.1.1 | 已关闭 |  | 已确认 | , | 鲁月月 | 2017-11-25 | SQ46W_XX_171125_01_N_P1_AX_U_8+16_EN_AP(#1132) | Closed | 2018-01-11 | 巫金全 | 已解决 | Trunk(#trunk) | 2017-12-28 | 鲁月月 | 2018-01-11 |  |  |  | 鲁月月 | 2018-01-11
8537 | 摄像录下的视频播放时有“沙沙”、“滋滋”的杂音 | 100% | 高 | [硬件/结构版本] V01 [软件版本] SQ46W_XX_171102_01_N_P1_AX_U_8+16_EN_AB [测试步骤] 1、打开相机应用，录下一段视频； 2、播放录下的视频； [测试结果] 视频播放前3秒有较大的“沙沙”声，然后“沙沙”的杂音减弱但一直存在，并且不时地出现“滋滋”的杂音 | SQ46(#30) | 音视频(#1833) | SQ46W(#61) |  |  |  | 2 | 软件缺陷 | Android 7.1.1 | 已关闭 |  | 已确认 | , | 鲁月月 | 2017-11-17 | SQ46W_XX_171102_01_N_P1_AX_U_8+16_EN_AB(#1104) | Closed | 2017-12-18 | 鲁月月 | 已解决 | SQ46W_WD100_171209_01_N_P1_AX_U_8+16_EN_AB(#1153) | 2017-12-18 | 鲁月月 | 2017-12-18 |  |  |  | 鲁月月 | 2017-12-18
8513 | “File Manager”中选择2个以上同一类型的文件时无蓝牙共享选项 | 100% | 高 | [硬件/结构版本] V01 [软件版本] SQ46W_XX_171102_01_N_P1_AX_U_8+16_EN_AB [测试步骤] 1、打开File Manager应用； 2、选择三个文件类型为TXT（或MP3、zip等能够用蓝牙传输的文件类型）的文件； 3、选择右上方更多选项图标； 4、选择“Send selection”； [测试结果] 没有蓝牙选项，但是只选择一个TXT（或MP3、zip）文件时，有蓝牙选项 [期望] 同时选择多个相同文件类型的文件（可通过蓝牙传输的文件）时，有蓝牙共享选项，可以通过蓝牙传输文件 | SQ46(#30) | 蓝牙(#1821) | SQ46W(#61) |  |  |  | 2 | 软件缺陷 | Android 7.1.1 | 已关闭 |  | 已确认 | 白雪源,鲁月月, | 鲁月月 | 2017-11-15 | SQ46W_XX_171102_01_N_P1_AX_U_8+16_EN_AB(#1104) | Closed | 2018-01-09 | 巫金全 | 已解决 | Trunk(#trunk) | 2017-12-28 | 鲁月月 | 2018-01-09 |  |  |  | 鲁月月 | 2018-01-09
8496 | 录音机录出的声音用扬声器播放伴有“滋滋”的杂音 | 100% | 高 | [硬件/结构版本] V01 [软件版本] SQ46W_XX_171102_01_N_P1_AX_U_8+16_EN_AB [测试步骤] 1、打开录音机应用，录下一段声音； 2、用设备的扬声器播放； [测试结果] 播放的录音伴有“滋滋”的声音（音量越大，扬声器距离耳朵越近杂音越明显） | SQ46(#30) | 音视频(#1833) | SQ46W(#61) |  |  |  | 2 | 软件缺陷 | Android 7.1.1 | 已关闭 |  | 已确认 | , | 鲁月月 | 2017-11-13 | SQ46W_XX_171102_01_N_P1_AX_U_8+16_EN_AB(#1104) | Closed | 2017-12-18 | 鲁月月 | 外部原因 | SQ46W_WD100_171209_01_N_P1_AX_U_8+16_EN_AB(#1153) | 2017-12-18 | 鲁月月 | 2017-12-18 |  |  |  | 鲁月月 | 2017-12-18
8494 | 无“远程更新”和“本地更新”菜单 | 100% | 高 | [硬件/结构版本] V01 [软件版本] SQ46W_XX_171102_01_N_P1_AX_U_8+16_EN_AB [测试步骤] 1、选择“Settings-&gt;About phone-&gt;System updates”； [测试结果] 显示：“Your system is up to date”，无法进行远程更新和本地更新 <img src="data/upload/1/201711/1315430509382rg5.png" alt="" /> [期望] 能进行远程更新和本地更新 | SQ46(#30) | 其他(#1805) | SQ46W(#61) |  |  |  | 2 | 软件缺陷 | Android 7.1.1 | 已关闭 |  | 已确认 | , | 鲁月月 | 2017-11-13 | SQ46W_XX_171102_01_N_P1_AX_U_8+16_EN_AB(#1104) | Closed | 2017-11-28 | 鲁月月 | 已解决 | SQ46W_XX_171125_01_N_P1_AX_U_8+16_EN_AP(#1132) | 2017-11-28 | 鲁月月 | 2017-11-28 |  |  |  | 鲁月月 | 2017-11-28
8483 | 同一台设备的蓝牙不能同时接收文件和发送文件 | 100% | 中 | [硬件/结构版本] V01 [软件版本] SQ46W_XX_171102_01_N_P1_AX_U_8+16_EN_AB [测试步骤] 1、配对两台SQ46W的蓝牙； 2、SQ46W#1向SQ46W#2发送文件； 3、SQ46W#2向SQ46W#1发送文件； [测试结果] SQ46W#1可以向SQ46W#2发送文件，但接着操作的SQ46W#2向SQ46W#1发送文件失败 [期望] 同一台设备的蓝牙能同时接收文件和发送文件 （SQ46是可以同时接收文件和发送文件的） | SQ46(#30) | 蓝牙(#1821) | SQ46W(#61) |  |  |  | 3 | 软件缺陷 | Android 7.1.1 | 已关闭 |  | 已确认 | , | 鲁月月 | 2017-11-10 | SQ46W_XX_171102_01_N_P1_AX_U_8+16_EN_AB(#1104) | Closed | 2017-12-18 | 巫金全 | 外部原因 | Trunk(#trunk) | 2017-12-12 | 鲁月月 | 2017-12-18 |  |  |  | 鲁月月 | 2017-12-18
8473 | 语言设置显示“Und” | 100% | 高 | [硬件/结构版本] V01 [软件版本] SQ46W_XX_171102_01_N_P1_AX_U_8+16_EN_AB [测试步骤] 1、选择“Settings-&gt;Language&amp;input-&gt;Languages”； [测试结果] 显示的语言为“Und”，但在“Add a langugge”中没有“Und” （系统显示的语言为英语） <img src="data/upload/1/201711/0910333107931dvh.png" alt="" /> | SQ46(#30) | 主系统(#1814) | SQ46W(#61) |  |  |  | 2 | 软件缺陷 | Android 7.1.1 | 已关闭 |  | 已确认 | , | 鲁月月 | 2017-11-09 | SQ46W_XX_171102_01_N_P1_AX_U_8+16_EN_AB(#1104) | Closed | 2017-12-18 | 鲁月月 | 已解决 | SQ46W_XX_171125_01_N_P1_AX_U_8+16_EN_AP(#1132) | 2017-11-29 | 鲁月月 | 2017-12-18 |  |  |  | 鲁月月 | 2017-12-18
8467 | 工厂测试三色灯显示不正确 | 100% | 高 | [硬件/结构版本] V01 [软件版本] SQ46W_XX_171102_01_N_P1_AX_U_8+16_EN_AB [测试步骤] 1、拨号盘输入*#1262*#，进入工厂测试； 2、选择“三色灯”； [测试结果] LED灯亮起顺序为：绿、蓝； [期望] 按照“三色灯”测试提示的LED灯亮起顺序：红、绿、蓝、红亮起 | SQ46(#30) | 其他(#1805) | SQ46W(#61) |  |  |  | 2 | 软件缺陷 | Android 7.1.1 | 已关闭 |  | 已确认 | , | 鲁月月 | 2017-11-08 | SQ46W_XX_171102_01_N_P1_AX_U_8+16_EN_AB(#1104) | Closed | 2017-12-18 | 巫金全 | 已解决 | Trunk(#trunk) | 2017-12-11 | 鲁月月 | 2017-12-18 |  |  |  | 鲁月月 | 2017-12-18
8464 | 按下实体按键时按键背光不会点亮 | 100% | 高 | [硬件/结构版本] V01 [软件版本] SQ46W_XX_171102_01_N_P1_AX_U_8+16_EN_AB [测试步骤] 1、在设备唤醒状态下依次按下“F1”、“F2”、菜单键、主页键、返回键（每按下一个按键等5秒再按下一按键）； 2、查看按下上述任一按键时是否按键背光灯都能点亮； [测试结果] 按下“F1”、“F2”、菜单键、主页键、返回键任一个按键都不能点亮按键背光 （工厂测试中选择“按键背光”测试项却能点亮） | SQ46(#30) | 按键(#1838) | SQ46W(#61) |  |  |  | 2 | 软件缺陷 | Android 7.1.1 | 已关闭 |  | 已确认 | , | 鲁月月 | 2017-11-08 | SQ46W_XX_171102_01_N_P1_AX_U_8+16_EN_AB(#1104) | Closed | 2017-12-18 | 鲁月月 | 已解决 | SQ46W_XX_171125_01_N_P1_AX_U_8+16_EN_AP(#1132) | 2017-11-28 | 鲁月月 | 2017-12-18 |  |  |  | 鲁月月 | 2017-12-18
8448 | 桌面（主页）多显示了三个应用图标，建议去除 | 100% | 高 | [硬件/结构版本] V01 [软件版本] SQ46W_XX_171102_01_N_P1_AX_U_8+16_EN_AB [测试步骤] 1、升级版本； 2、恢复出厂设置； 3、开机； [测试结果] 桌面（主页）多显示了三个应用图标 <img src="data/upload/1/201711/0409531904800min.png" alt="" /> [期望] 建议去除，使桌面保持除侧面竖排的四个应用图标外无其他应用图标 | SQ46(#30) | 主系统(#1814) | SQ46W(#61) |  |  |  | 3 | 软件缺陷 | Android 7.1.1 | 已关闭 |  | 已确认 | , | 鲁月月 | 2017-11-04 | SQ46W_XX_171102_01_N_P1_AX_U_8+16_EN_AB(#1104) | Closed | 2018-03-23 | 鲁月月 | 已解决 | SQ46W_JANAM_180319_01_N_P1_AX_U_8+16_EN_AB(#1234) | 2018-03-23 | 鲁月月 | 2018-03-23 |  |  |  | 鲁月月 | 2018-03-23
8332 | T卡装入、取出时，视频应用显示错误 | 100% | 中 | [硬件/结构版本] V01 [软件版本] SQ46W_XX_170821_01_N_P1_AX_U_8+16_EN_AB [测试步骤] 前提条件：设备中无视频资源 1、装入拷贝有视频的T卡； 2、打开视频应用； 3、取出T卡； 4、按返回键返回桌面； 5、打开视频应用； 6、装入T卡； [测试结果] 1、上述3步骤取出T卡后，虽然视频列表更新为已无任何视频，但上方文字仍是显示为“视频”（正常情况下设备中没有视频时应显示为“无视频”）； 2、上述6步骤再装入T卡后，虽然视频列表已更新包含T卡中的视频，但上方文字仍是显示为“无视频”（正常情况下设备中有视频时应显示为“视频”）； <img src="data/upload/1/201710/1714433801357ibo.png" alt="" /> <img src="data/upload/1/201710/1714460905049i2i.png" alt="" /> | SQ46(#30) | 其他(#1805) | SQ46W(#61) |  |  |  | 3 | 软件缺陷 | Android 7.1.1 | 已关闭 |  | 已确认 | , | 鲁月月 | 2017-10-17 | SQ46W_XX_170821_01_N_P1_AX_U_8+16_EN_AB(#1061) | Closed | 2018-01-09 | 巫金全 | 已解决 | Trunk(#trunk) | 2017-12-28 | 鲁月月 | 2018-01-09 |  |  |  | 鲁月月 | 2018-01-09
8319 | WLAN设置中无WLAN频段设置 | 100% | 中 | [硬件/结构版本] V01 [软件版本] SQ46W_XX_170821_01_N_P1_AX_U_8+16_EN_AB [测试步骤] 1、选择“设置-&gt;WLAN”； 2、选择右上角“更多选项”图标； 3、选择“高级”； [测试结果] 无WLAN频段设置： <img src="data/upload/1/201710/161508110473032k.png" alt="" /> [期望] 建议添加WLAN频段设置 | SQ46(#30) | WIFI(#1822) | SQ46W(#61) |  |  |  | 3 | 软件缺陷 | Android 7.1.1 | 已关闭 | 1 | 已确认 | , | 鲁月月 | 2017-10-16 | SQ46W_XX_170821_01_N_P1_AX_U_8+16_EN_AB(#1061) | Closed | 2017-12-25 | 巫金全 | 已解决 | Trunk(#trunk) | 2017-12-25 | 鲁月月 | 2017-12-25 |  |  |  | 鲁月月 | 2017-12-25
8310 | 建议修改蓝牙重命名时的光标位置 | 100% | 低 | [硬件/结构版本] V01 [软件版本] SQ46W_XX_170821_01_N_P1_AX_U_8+16_EN_AB [测试步骤] 1、选择“设置-&gt;蓝牙” 2、选择右上角的更多选项； 3、选择“重命名此设备”； [测试结果] 光标在已有蓝牙名称的最左侧 <img src="data/upload/1/201710/1416004706796nqj.png" alt="" /> [期望] 建议修改光标在文字的最右侧（更符合日常使用习惯） | SQ46(#30) | UI(#1813) | SQ46W(#61) |  |  |  | 4 | 软件缺陷 | Android 7.1.1 | 已关闭 |  | 已确认 | , | 鲁月月 | 2017-10-14 | SQ46W_XX_170821_01_N_P1_AX_U_8+16_EN_AB(#1061) | Closed | 2017-10-14 | 鲁月月 | 重复Bug | Trunk(#trunk) | 2017-10-14 | 鲁月月 | 2017-10-14 | 建议修改蓝牙重命名时的光标位置(8308) |  |  | 鲁月月 | 2017-10-14
8308 | 建议修改蓝牙重命名时的光标位置 | 100% | 低 | [硬件/结构版本] V01 [软件版本] SQ46W_XX_170821_01_N_P1_AX_U_8+16_EN_AB [测试步骤] 1、选择“设置-&gt;蓝牙” 2、选择右上角的更多选项； 3、选择“重命名此设备”； [测试结果] 光标在已有蓝牙名称的最左侧 <img src="data/upload/1/201710/1416004706796nqj.png" alt="" /> [期望] 建议修改光标在文字的最右侧（更符合日常使用习惯） | SQ46(#30) | UI(#1813) | SQ46W(#61) |  |  |  | 4 | 软件缺陷 | Android 7.1.1 | 已关闭 | 1 | 已确认 | , | 鲁月月 | 2017-10-14 | SQ46W_XX_170821_01_N_P1_AX_U_8+16_EN_AB(#1061) | Closed | 2017-12-27 | 巫金全 | 已解决 | Trunk(#trunk) | 2017-12-25 | 鲁月月 | 2017-12-27 |  |  |  | 鲁月月 | 2017-12-27
8307 | 无SIM卡或者飞行模式下，仍可开关设置中的移动数据网络（建议置灰） | 100% | 中 | [硬件/结构版本] V01 [软件版本] SQ46W_XX_170821_01_N_P1_AX_U_8+16_EN_AB [测试步骤] 1、不插SIM卡或插入SIM卡设置为飞行模式； 2、选择“设置-&gt;流量使用情况”； 3、打开移动数据网络； [测试结果] 可以打开移动数据网络 <img src="data/upload/1/201710/1415350702984q79.png" alt="" /> <img src="data/upload/1/201710/1415361909394ab1.png" alt="" /> [期望] 建议在不插SIM卡或插入SIM卡设置为飞行模式时，移动数据网络置灰 | SQ46(#30) | 其他(#1805) | SQ46W(#61) |  |  |  | 3 | 软件缺陷 | Android 7.1.1 | 已关闭 | 1 | 已确认 | , | 鲁月月 | 2017-10-14 | SQ46W_XX_170821_01_N_P1_AX_U_8+16_EN_AB(#1061) | Closed | 2018-01-24 | 巫金全 | 已解决 | Trunk(#trunk) | 2018-01-15 | 鲁月月 | 2018-01-24 |  |  |  | 鲁月月 | 2018-01-24
8303 | 建议修改便携式WLAN热点名称AndroidAP为U2 | 100% | 低 | [硬件/结构版本] V01 [软件版本] SQ46W_XX_170821_01_N_P1_AX_U_8+16_EN_AB [测试步骤] 1、选择“设置-&gt;更多-&gt;网络共享与便携式热点”-&gt;设置WLAN热点； 2、查看网络名称； [测试结果] 网络名称显示为AndroidAP [期望] 便携式WLAN热点名称显示为U2 | SQ46(#30) | 其他(#1805) | SQ46W(#61) |  |  |  | 3 | 软件缺陷 | Android 7.1.1 | 已关闭 |  | 已确认 | , | 鲁月月 | 2017-10-14 | SQ46W_XX_170821_01_N_P1_AX_U_8+16_EN_AB(#1061) | Closed | 2018-01-24 | 巫金全 | 已解决 | Trunk(#trunk) | 2017-12-28 | 鲁月月 | 2018-01-24 |  |  |  | 鲁月月 | 2018-01-24
8287 | 苹果耳机（iPhone 6S耳机）“+”、“-”按键在SQ46W上无效 | 100% | 低 | [硬件/结构版本] V01 [软件版本] SQ46W_XX_170821_01_N_P1_AX_U_8+16_EN_AB [测试步骤] 1、在设备上插入iPhone 6S耳机； 2、播放音乐，分别按下耳机“+”、“-”、中间凹槽； 3、通话时，分别按下耳机“+”、“-”、中间凹槽； [测试结果] 1、播放音乐和通话时：按下“+”、“-”键后设备均无反应，音量不会增大或减小； 2、播放音乐时：按下中间凹槽音乐暂停或播放； 通话时：按下中间凹槽通话静音（相当于按下通话界面的静音键）； 备注：1、小米耳机的音量加减键以及中间按键，三个按键均在SQ46W上可以使用； 2、规格书没有说明支持哪种规格/标准的耳机； | SQ46(#30) | 耳机(#1843) | SQ46W(#61) |  |  |  | 3 | 软件缺陷 | Android 7.1.1 | 已关闭 |  | 已确认 | , | 鲁月月 | 2017-10-11 | SQ46W_XX_170821_01_N_P1_AX_U_8+16_EN_AB(#1061) | Closed | 2017-12-27 | 鲁月月 | 外部原因 | Trunk(#trunk) | 2017-12-27 | 鲁月月 | 2017-12-27 |  |  |  | 鲁月月 | 2017-12-27
8284 | 建议修改版本号中的“PWXX”为“YBXX” | 100% | 低 | [硬件/结构版本] V01 [软件版本] SQ46W_XX_170821_01_N_P1_AX_U_8+16_EN_AB [测试步骤] 1、选择“设置-&gt;关于手机”； 2、查看版本号； [测试结果] 版本号显示为：SQ46W_P1_00AX_PWXX_AU816_404_R_0_170821_01 <img src="data/upload/1/201710/111038430377gqe.png" alt="" /> [期望] 建议修改版本号中的“PWXX”为“YBXX” | SQ46(#30) | 其他(#1805) | SQ46W(#61) |  |  |  | 4 | 软件缺陷 | Android 7.1.1 | 已关闭 |  | 已确认 | 谢基富, | 鲁月月 | 2017-10-11 | SQ46W_XX_170821_01_N_P1_AX_U_8+16_EN_AB(#1061) | Closed | 2017-11-07 | 巫金全 | 已解决 | Trunk(#trunk) | 2017-10-24 | 鲁月月 | 2017-11-07 |  |  |  | 鲁月月 | 2017-11-07
8266 | “手电筒”打不开 | 100% | 高 | [硬件/结构版本] V01 [软件版本] SQ46W_XX_170821_01_N_P1_AX_U_8+16_EN_AB [测试步骤] 1、下滑通知栏； 2、选择“手电筒”； [测试结果] 点击“手电筒”，设备无反应（“手电筒”图标仍然置灰且手电筒没有发光） | SQ46(#30) | 主系统(#1814) | SQ46W(#61) |  |  |  | 2 | 软件缺陷 | Android 7.1.1 | 已关闭 |  | 已确认 | 谢基富, | 鲁月月 | 2017-10-10 | SQ46W_XX_170821_01_N_P1_AX_U_8+16_EN_AB(#1061) | Closed | 2017-12-18 | 巫金全 | 已解决 | Trunk(#trunk) | 2017-10-24 | 鲁月月 | 2017-12-18 |  |  |  | 鲁月月 | 2017-12-18
8248 | 恢复出厂设置时点击“清除全部内容”会快速闪现一下弹框（快得看不清内容） | 50% | 低 | [硬件/结构版本] V01 [软件版本] SQ46W_XX_170821_01_N_P1_AX_U_8+16_EN_AB [测试步骤] 1、选择“设置-&gt;备份和重置-&gt;恢复出厂设置-&gt;恢复手机出厂设置-&gt;清除全部内容” [测试结果] 点击“清除全部内容”会快速闪现一个弹框（太快以致看不清楚弹框的内容），然后会出现“恢复出厂设置 正在重新启动...”的弹框（持续3秒左右） [期望] 建议点击“清除全部内容”时出现的弹框可以持续一段时间（如几秒钟）使用户可以清楚的看到 注：现象及log见附件 | SQ46(#30) | 主系统(#1814) | SQ46W(#61) |  |  |  | 3 | 软件缺陷 | Android 7.1.1 | 已关闭 |  | 已确认 | 谢基富, | 鲁月月 | 2017-10-09 | SQ46W_XX_170821_01_N_P1_AX_U_8+16_EN_AB(#1061) | Closed | 2017-12-18 | 巫金全 | 已解决 | Trunk(#trunk) | 2017-10-24 | 鲁月月 | 2017-12-18 |  |  |  | 鲁月月 | 2017-12-18 | 现象及log
8226 | 应用名为“骁龙图库”、“骁龙相机”、“骁龙桌面”，建议去除名字中的“骁龙” | 100% | 低 | [硬件/结构版本] V01 [软件版本] SQ46W_XX_170821_01_N_P1_AX_U_8+16_EN_AB [测试步骤] 1、在桌面上滑； 2、查看所有应用名； [测试结果] 有三个应用名为“骁龙图库”、“骁龙相机”、“骁龙桌面” [期望] 建议去除应用名中的“骁龙” | SQ46(#30) | 主系统(#1814) | SQ46W(#61) |  |  |  | 3 | 软件缺陷 | Android 7.1.1 | 已关闭 | 1 | 已确认 | , | 鲁月月 | 2017-09-30 | SQ46W_XX_170821_01_N_P1_AX_U_8+16_EN_AB(#1061) | Closed | 2017-11-27 | 鲁月月 | 已解决 | SQ46W_XX_171125_01_N_P1_AX_U_8+16_EN_AP(#1132) | 2017-11-27 | 鲁月月 | 2017-11-27 |  |  |  | 鲁月月 | 2017-11-27
8225 | 长按主页键无反应，不会弹出后台运行的程序 | 100% | 中 | [硬件/结构版本] V01 [软件版本] SQ46W_XX_170821_01_N_P1_AX_U_8+16_EN_AB [测试步骤] 1、开机状态下任意界面长按主页键； [测试结果] 长按主页键过程中设备无反应，松开按键后返回桌面 [期望] 长按主页键可以弹出后台运行的程序并可以清除这些程序，如下图： <img src="data/upload/1/201709/3014325907547se3.png" alt="" /> | SQ46(#30) | 主系统(#1814) | SQ46W(#61) |  |  |  | 3 | 软件缺陷 | Android 7.1.1 | 已关闭 |  | 已确认 | , | 鲁月月 | 2017-09-30 | SQ46W_XX_170821_01_N_P1_AX_U_8+16_EN_AB(#1061) | Closed | 2017-11-04 | 巫金全 | 已解决 | Trunk(#trunk) | 2017-10-17 | 鲁月月 | 2017-11-04 |  |  |  | 鲁月月 | 2017-11-04
8214 | 建议修改设置中的“关于手机”为“关于设备” | 100% | 低 | [硬件/结构版本] V01 [软件版本] SQ46W_XX_170821_01_N_P1_AX_U_8+16_EN_AB [测试步骤] 1、选择“设置”图标，查看设置中的内容； [测试结果] 设置中最后一个菜单为“关于手机” [期望] 将“关于手机”修改为“关于设备” | SQ46(#30) | 主系统(#1814) | SQ46W(#61) |  |  |  | 4 | 软件缺陷 | Android 7.1.1 | 已关闭 | 1 | 已确认 | , | 鲁月月 | 2017-09-29 | SQ46W_XX_170821_01_N_P1_AX_U_8+16_EN_AB(#1061) | Closed | 2017-11-27 | 鲁月月 | 已解决 | SQ46W_XX_171125_01_N_P1_AX_U_8+16_EN_AP(#1132) | 2017-11-27 | 鲁月月 | 2017-11-27 |  |  |  | 鲁月月 | 2017-11-27
8173 | 相隔2m距离蓝牙已经无法配对、传输文件 | 80% | 高 | [硬件/结构版本] V01 [软件版本] SQ46W_XX_170821_01_N_P1_AX_U_8+16_EN_AB [测试步骤] 1、将两台SQ46W相隔两米距离放置在桌面上； 2、打开两台设备的蓝牙，搜索可用设备； 3、其中一台SQ46W已经搜索到另一台SQ46W时点击其蓝牙名进行配对； 4、重复以上操作10次； [测试结果] 重复以上操作10次后： 1、4次蓝牙打开后无法搜索到另一台SQ46W； 2、6次搜索到另一台设备，但点击配对却出现无法与其进行通信的提示； <img src="data/upload/1/201709/25170103070209rv.png" alt="" /> 注：同样测试条件下，两台SQ46可以10次都实现蓝牙的搜索和配对 | SQ46(#30) | 蓝牙(#1821) | SQ46W(#61) |  |  |  | 2 | 软件缺陷 | Android 7.1.1 | 已关闭 |  | 已确认 | , | 鲁月月 | 2017-09-25 | SQ46W_XX_170821_01_N_P1_AX_U_8+16_EN_AB(#1061) | Closed | 2017-11-22 | 鲁月月 | 已解决 | Trunk(#trunk) | 2017-11-22 | 鲁月月 | 2017-11-22 |  |  |  | 鲁月月 | 2017-11-22 | log
8165 | 设备关机灭屏后绿灯依然会亮5秒左右 | 100% | 中 | [硬件/结构版本] V01 [软件版本] SQ46W_XX_170821_01_N_P1_AX_U_8+16_EN_AB [测试步骤] 1、不装电池情况下连接直流电源； 2、按电源键开机； 3、长按电源键关机； [测试结果] 设备震动灭屏关机，但此时绿色灯仍然亮着，会再持续点亮5秒左右才灭灯（测出的电流也在灭灯时才降为0） [期望] 设备震动灭屏关机时，绿色灯同步熄灭 | SQ46(#30) | 其他(#1805) | SQ46W(#61) |  |  |  | 3 | 软件缺陷 | Android 7.1.1 | 已关闭 |  | 已确认 | 巫金全,谢基富, | 鲁月月 | 2017-09-23 | SQ46W_XX_170821_01_N_P1_AX_U_8+16_EN_AB(#1061) | Closed | 2017-12-27 | 巫金全 | 已解决 | Trunk(#trunk) | 2017-12-25 | 鲁月月 | 2017-12-27 |  |  |  | 鲁月月 | 2017-12-27
8135 | 休眠时间设置中无“永不”选项 | 100% | 中 | [硬件/结构版本] V01 [软件版本] SQ46W_XX_170821_01_N_P1_AX_U_8+16_EN_AB [测试步骤] 1、选择“设置-&gt;显示-&gt;休眠”； [测试结果] 休眠设置中无“永不”选项（规格书中没有相关休眠设置说明，且对比其他机型都有此选项） [期望] 若非客户定制删除此选项，建议在休眠设置中添加“永不”选项 | SQ46(#30) | 主系统(#1814) | SQ46W(#61) |  |  |  | 3 | 软件缺陷 | Android 7.1.1 | 已关闭 |  | 已确认 | 谢基富, | 鲁月月 | 2017-09-18 | SQ46W_XX_170821_01_N_P1_AX_U_8+16_EN_AB(#1061) | Closed | 2017-11-07 | 巫金全 | 已解决 | Trunk(#trunk) | 2017-10-25 | 鲁月月 | 2017-11-07 |  |  |  | 鲁月月 | 2017-11-07
8133 | *#410未定义为移动网络设置 | 100% | 低 | [硬件/结构版本] V01 [软件版本] SQ46W_XX_170821_01_N_P1_AX_U_8+16_EN_AB [测试步骤] 1、选择电话应用； 2、拨号盘输入*#410； [测试结果] 输入后无反应 [期望] 输入*#410后进入移动网络设置： <img src="data/upload/1/201709/161105090105633n.png" alt="" /> <img src="data/upload/1/201709/1611053907419nqg.png" alt="" /> | SQ46(#30) | 其他(#1805) | SQ46W(#61) |  |  |  | 3 | 软件缺陷 | Android 7.1.1 | 已关闭 |  | 已确认 | , | 鲁月月 | 2017-09-16 | SQ46W_XX_170821_01_N_P1_AX_U_8+16_EN_AB(#1061) | Closed | 2017-11-07 | 巫金全 | 已解决 | Trunk(#trunk) | 2017-10-17 | 鲁月月 | 2017-11-07 |  |  |  | 鲁月月 | 2017-11-07
8132 | *#0000#显示信息重复且很多信息未知 | 100% | 中 | [硬件/结构版本] V01 [软件版本] SQ46W_XX_170821_01_N_P1_AX_U_8+16_EN_AB [测试步骤] 1、设备装入电信SIM卡； 2、选择电话应用； 3、拨号盘输入*#0000#； [测试结果] 1、基带版本、UIM ID、SID、NID、EPRL ID显示未知；（注：同一张电信SIM卡装入SQ46中，这些ID可以显示）； 2、软件版本重复显示两次； <img src="data/upload/1/201709/1916120104816asv.png" alt="" /> <img src="data/upload/1/201709/161055410800533.png" alt="" /> <img src="data/upload/1/201709/19161349038139eu.png" alt="" /><img src="data/upload/1/201709/16105621099093u2.png" alt="" /> | SQ46(#30) | 其他(#1805) | SQ46W(#61) |  |  |  | 3 | 软件缺陷 | Android 7.1.1 | 已关闭 |  | 已确认 | , | 鲁月月 | 2017-09-16 | SQ46W_XX_170821_01_N_P1_AX_U_8+16_EN_AB(#1061) | Closed | 2017-12-18 | 白雪源 | 外部原因 |  | 2017-10-30 | 鲁月月 | 2017-12-18 |  |  |  | 鲁月月 | 2017-12-18
8131 | *#1261*#无法选择扫描头类型 | 100% | 高 | [硬件/结构版本] V01 [软件版本] SQ46W_XX_170821_01_N_P1_AX_U_8+16_EN_AB [测试步骤] 1、选择电话应用； 2、拨号盘输入*#1261*#； [测试结果] 输入*#1261*#后无反应 [期望] 定义*#1261*#能如其他产品一样选择扫描头类型 | SQ46(#30) | 其他(#1805) | SQ46W(#61) |  |  |  | 3 | 软件缺陷 | Android 7.1.1 | 已关闭 |  | 已确认 | , | 鲁月月 | 2017-09-16 | SQ46W_XX_170821_01_N_P1_AX_U_8+16_EN_AB(#1061) | Closed | 2017-11-08 | 巫金全 | 已解决 | Trunk(#trunk) | 2017-10-17 | 鲁月月 | 2017-11-08 |  |  |  | 鲁月月 | 2017-11-08
8130 | *#*#4636#*#*查看电池信息功能未实现 | 100% | 低 | [硬件/结构版本] V01 [软件版本] SQ46W_XX_170821_01_N_P1_AX_U_8+16_EN_AB [测试步骤] 1、选择电话应用； 2、拨号盘输入*#*#4636#*#*； [测试结果] 无电池信息选项： <img src="data/upload/1/201709/161027200601053p.png" alt="" /> [期望] <img src="data/upload/1/201709/1610292205709nqg.png" alt="" /> | SQ46(#30) | 其他(#1805) | SQ46W(#61) |  |  |  | 3 | 软件缺陷 | Android 7.1.1 | 已关闭 | 1 | 已确认 | , | 鲁月月 | 2017-09-16 | SQ46W_XX_170821_01_N_P1_AX_U_8+16_EN_AB(#1061) | Closed | 2017-11-28 | 鲁月月 | 已解决 | SQ46W_XX_171125_01_N_P1_AX_U_8+16_EN_AP(#1132) | 2017-11-28 | 鲁月月 | 2017-11-28 |  |  |  | 鲁月月 | 2017-11-28
8129 | 2017.09.04更新的多端口版本进入recovery模式不需要解密，按键定义建议修改 | 100% | 中 | [硬件/结构版本] V01 [软件版本] 2017.09.04更新的多端口版本 [测试步骤] 1、关机状态下通过按键进入recovery模式； 2、通过按键实现光标的上下移动来升级版本； [测试结果] 1、在关机状态下需要按菜单键和电源键进入recovery模式，进入recovery模式后使用"F2"和“F1”实现光标的上下移动； 2、在关机状态下需要按菜单键和电源键后直接进入recovery模式，不需要再输入密码解密后才能进入recovery模式； [期望] 1、关机状态下按菜单键和电源键后还需要解密才能进入recovery模式，以免误操作； 2、在关机状态下进入recovery模式的按键组合与进入recovery模式后实现光标上下移动的按键组合定义与其他产品一致； 如：SQ46在关机状态下： （1）按菜单键和电源键进入以下界面： <img src="data/upload/1/201709/161004580289533n.png" alt="" /> （2）按 “菜单键 返回键 菜单键 返回键 菜单键 菜单键 返回键 返回键”解密进入recovery模式： <img src="data/upload/1/201709/1610041608909d53.png" alt="" /> （3）在recovery模式中按菜单键实现光标上移，按返回键实现光标下移； | SQ46(#30) | 其他(#1805) | SQ46W(#61) |  |  |  | 3 | 软件缺陷 | Android 7.1.1 | 已关闭 |  | 已确认 | , | 鲁月月 | 2017-09-16 | Trunk(#trunk) | Closed | 2017-11-28 | 鲁月月 | 已解决 | SQ46W_XX_171102_01_N_P1_AX_U_8+16_EN_AB(#1104) | 2017-11-28 | 鲁月月 | 2017-11-28 |  |  |  | 鲁月月 | 2017-11-28
8123 | 电信物联卡信号格为空，无法上网 | 100% | 高 | [硬件/结构版本] V01 [软件版本] SQ46W_XX_170821_01_N_P1_AX_U_8+16_EN_AB [测试步骤] 1、插入电信物联卡； 2、打开移动数据； 3、打开浏览器上网； 4、选择“设置-&gt;更多-&gt;移动网络-&gt;接入点名称（APN）” [测试结果] 1、电信物联卡信号格掉空，无法上网 <img src="data/upload/1/201709/1418040304182eh6.png" alt="" /> 2、APN信息如下： <img src="data/upload/1/201709/2010021407031m90.png" alt="" /> 备注：同样环境同样操作，SQ46可以正常驻网并上网： <img src="data/upload/1/201709/1418023005585nnu.png" alt="" /> <img src="data/upload/1/201709/2010030601650lu6.png" alt="" /> | SQ46(#30) | 其他(#1805) | SQ46W(#61) |  |  |  | 2 | 软件缺陷 | Android 7.1.1 | 已关闭 |  | 已确认 | , | 鲁月月 | 2017-09-14 | SQ46W_XX_170821_01_N_P1_AX_U_8+16_EN_AB(#1061) | Closed | 2017-12-18 | 白雪源 | 外部原因 | Trunk(#trunk) | 2017-10-24 | 鲁月月 | 2017-12-18 |  |  |  | 鲁月月 | 2017-12-18 | log
8122 | 移动物联卡不显示数据网络图标，无法上网 | 100% | 高 | [硬件/结构版本] V01 [软件版本] SQ46W_XX_170821_01_N_P1_AX_U_8+16_EN_AB [测试步骤] 1、插入移动物联卡； 2、打开移动数据； 3、打开浏览器上网； 4、选择“设置-&gt;更多-&gt;移动网络-&gt;接入点名称（APN）” [测试结果] 1、信号格满格但不显示数据网络图标，无法上网： <img src="data/upload/1/201709/141749110404tvj.png" alt="" /> 2、无APN： <img src="data/upload/1/201709/2009371401780kfq.png" alt="" /> 备注：同样环境条件下，SQ46可以正常驻网并上网（有APN信息）： <img src="data/upload/1/201709/1417585807876tvj.png" alt="" /> <img src="data/upload/1/201709/200940230664690o.png" alt="" /> | SQ46(#30) | 其他(#1805) | SQ46W(#61) |  |  |  | 2 | 软件缺陷 | Android 7.1.1 | 已关闭 |  | 已确认 | , | 鲁月月 | 2017-09-14 | SQ46W_XX_170821_01_N_P1_AX_U_8+16_EN_AB(#1061) | Closed | 2017-11-29 | 鲁月月 | 外部原因 | Trunk(#trunk) | 2017-11-29 | 鲁月月 | 2017-11-29 |  |  |  | 鲁月月 | 2017-11-29
8121 | 四台测试设备中有一台设备喇叭声音偏小，音质较差 | 20% | 高 | [硬件/结构版本] V01 [软件版本] SQ46W_XX_170821_01_N_P1_AX_U_8+16_EN_AB [测试步骤] 1、使用四台测试SQ46W设备播放音乐； 2、将音量都调到最大； [测试结果] 有一台测试设备声音偏小（相比较其他三台声音小很多），音质较差 | SQ46(#30) | 音视频(#1833) | SQ46W(#61) |  |  |  | 2 | 软件缺陷 | Android 7.1.1 | 已关闭 |  | 已确认 | , | 鲁月月 | 2017-09-14 | SQ46W_XX_170821_01_N_P1_AX_U_8+16_EN_AB(#1061) | Closed | 2017-11-30 | 鲁月月 | 外部原因 | Trunk(#trunk) | 2017-11-30 | 鲁月月 | 2017-11-30 |  |  |  | 鲁月月 | 2017-11-30
8120 | 默认的输入法不支持手写输入（与规格书不符） | 100% | 低 | [硬件/结构版本] V01 [软件版本] SQ46W_XX_170821_01_N_P1_AX_U_8+16_EN_AB [测试步骤] 1、选择“设置-&gt;语言和输入法-&gt;虚拟键盘-&gt;谷歌拼音输入法”，查看是否有手写选项； 2、使用输入法输入时查看是否能切换为手写； [测试结果] 默认的谷歌拼音输入法无手写输入（规格书要求支持） | SQ46(#30) | 主系统(#1814) | SQ46W(#61) |  |  |  | 2 | 软件缺陷 | Android 7.1.1 | 已关闭 |  | 已确认 | 谢基富, | 鲁月月 | 2017-09-14 | SQ46W_XX_170821_01_N_P1_AX_U_8+16_EN_AB(#1061) | Closed | 2017-12-27 | 巫金全 | 外部原因 | Trunk(#trunk) | 2017-12-25 | 鲁月月 | 2017-12-27 |  |  |  | 鲁月月 | 2017-12-27
8118 | 被动笔触控不灵敏 | 100% | 中 | [硬件/结构版本] V01 [软件版本] SQ46W_XX_170821_01_N_P1_AX_U_8+16_EN_AB [测试步骤] 1、用被动笔在触摸屏上进行滑动点击等操作 [测试结果] 触控不灵敏，在屏幕上较难进行操作 | SQ46(#30) | 触摸屏(#1835) | SQ46W(#61) |  |  |  | 3 | 软件缺陷 | Android 7.1.1 | 已关闭 |  | 已确认 | , | 鲁月月 | 2017-09-14 | SQ46W_XX_170821_01_N_P1_AX_U_8+16_EN_AB(#1061) | Closed | 2017-09-15 | 鲁月月 | 已解决 | SQ46W_XX_170821_01_N_P1_AX_U_8+16_EN_AB(#1061) | 2017-09-15 | 鲁月月 | 2017-09-15 |  |  |  | 鲁月月 | 2017-09-15
8117 | 外形尺寸规格书描述不明确，与实际尺寸存在误差 | 100% | 高 | [硬件/结构版本] V01 [软件版本] SQ46W_XX_170821_01_N_P1_AX_U_8+16_EN_AB [测试步骤] 1、用游标卡尺量出设备最长、最宽、最高地方的尺寸（不加腕带）； [测试结果] 实际测量长、宽、高：117.7*91*32.3mm 规格书显示：118*91*18mm（单机，不加腕带） | SQ46(#30) | 机械(#1806) | SQ46W(#61) |  |  |  | 2 | 软件缺陷 | Android 7.1.1 | 已关闭 |  | 已确认 | , | 鲁月月 | 2017-09-14 | SQ46W_XX_170821_01_N_P1_AX_U_8+16_EN_AB(#1061) | Closed | 2017-12-27 | 鲁月月 | 外部原因 | Trunk(#trunk) | 2017-12-27 | 鲁月月 | 2017-12-27 |  |  |  | 鲁月月 | 2017-12-27
8115 | 存储设置显示易产生误解 | 100% | 低 | [硬件/结构版本] V01 [软件版本] SQ46W_XX_170821_01_N_P1_AX_U_8+16_EN_AB [测试步骤] 1、插入SD卡； 2、选择“设置-&gt;存储”，查看存储空间； [测试结果] 内部存储已使用3.92GB，共7.28GB，却显示“共使用7.28GB”： <img src="data/upload/1/201709/141140160591tvj.png" alt="" /> | SQ46(#30) | 存储(#1840) | SQ46W(#61) |  |  |  | 4 | 软件缺陷 | Android 7.1.1 | 已关闭 |  | 已确认 | , | 鲁月月 | 2017-09-14 | SQ46W_XX_170821_01_N_P1_AX_U_8+16_EN_AB(#1061) | Closed | 2017-11-13 | 巫金全 | 已解决 | Trunk(#trunk) | 2017-10-17 | 鲁月月 | 2017-11-13 |  |  |  | 鲁月月 | 2017-11-13
8113 | 设备不支持Google Play服务 | 100% | 高 | [硬件/结构版本] V01 [软件版本] SQ46W_XX_170821_01_N_P1_AX_U_8+16_EN_AB [测试步骤] 1、连接VPN； 2、打开Google相关应用，如Gmail； [测试结果] 显示设备不支持Google Play服务 <img src="data/upload/1/201709/1410084601594qmq.png" alt="" /> | SQ46(#30) | 其他(#1805) | SQ46W(#61) |  |  |  | 2 | 软件缺陷 | Android 7.1.1 | 已关闭 |  | 已确认 | , | 鲁月月 | 2017-09-14 | SQ46W_XX_170821_01_N_P1_AX_U_8+16_EN_AB(#1061) | Closed | 2017-11-28 | 鲁月月 | 已解决 | SQ46W_XX_171102_01_N_P1_AX_U_8+16_EN_AB(#1104) | 2017-11-28 | 鲁月月 | 2017-11-28 |  |  |  | 鲁月月 | 2017-11-28
8111 | 蓝牙地址第一次写入成功后无法再重新写入（使用SNTool写号工具） | 100% | 中 | [硬件/结构版本] V01 [软件版本] SQ46W_XX_170821_01_N_P1_AX_U_8+16_EN_AB [测试步骤] 1、设备用USB线连接已安装好驱动和写号工具的电脑； 2、打开SNTool写号工具写入SN、蓝牙地址等； 3、重启设备写入的SN、蓝牙地址等信息可以在设置中查看到； 4、重复上述2、3两步几次； [测试结果] SN、WiFi等可以反复写入成功，但蓝牙地址从第二次开始写入失败 注：SNTool 1.0.2、 SNTool V1.0.0.4、SNTool 1.1写号工具都存在以上问题 | SQ46(#30) | 其他(#1805) | SQ46W(#61) |  |  |  | 2 | 软件缺陷 | Android 7.1.1 | 已关闭 |  | 已确认 | , | 鲁月月 | 2017-09-13 | SQ46W_XX_170821_01_N_P1_AX_U_8+16_EN_AB(#1061) | Closed | 2017-11-09 | 鲁月月 | 已解决 | SQ46W_XX_171102_01_N_P1_AX_U_8+16_EN_AB(#1104) | 2017-11-09 | 鲁月月 | 2017-11-09 |  |  |  | 鲁月月 | 2017-11-09
8109 | 产品规格书中无光线传感器，应去掉设备中需要光线感应的相关选项 | 100% | 中 | [硬件/结构版本] V01 [软件版本] SQ46W_XX_170821_01_N_P1_AX_U_8+16_EN_AB [测试步骤] 前提条件：产品规格书中无光线传感器 1、选择“设置-&gt;显示”； [测试结果] “设置-&gt;显示”中有“自动调节亮度”选项； [期望] 去掉“自动调节亮度”等需要光线感应才能实现的选项； | SQ46(#30) | 其他(#1805) | SQ46W(#61) |  |  |  | 3 | 软件缺陷 | Android 7.1.1 | 已关闭 |  | 已确认 | , | 鲁月月 | 2017-09-13 | SQ46W_XX_170821_01_N_P1_AX_U_8+16_EN_AB(#1061) | Closed | 2017-11-07 | 巫金全 | 已解决 | Trunk(#trunk) | 2017-10-17 | 鲁月月 | 2017-11-07 |  |  |  | 鲁月月 | 2017-11-07
8108 | 设备型号显示不符合常规 | 100% | 中 | [硬件/结构版本] V01 [软件版本] SQ46W_XX_170821_01_N_P1_AX_U_8+16_EN_AB [测试步骤] 1、选择“设置-&gt;关于手机”，查看型号； 2、通过USB数据线连接电脑选择“传输文件”、“传输照片”等方式查看在电脑上显示的设备型号； 3、安装第三方软件安兔兔硬件检测查看设备型号； 4、打开蓝牙，查看被搜索到的蓝牙名称； [测试结果] 以上前三种方式查看的设备型号都是msm8916_32，蓝牙被搜索到的名字是“QCOM-BTD”，此型号命名不符合常规，与其他产品型号命名方式不一致。 | SQ46(#30) | 其他(#1805) | SQ46W(#61) |  |  |  | 3 | 软件缺陷 | Android 7.1.1 | 已关闭 |  | 已确认 | , | 鲁月月 | 2017-09-13 | SQ46W_XX_170821_01_N_P1_AX_U_8+16_EN_AB(#1061) | Closed | 2017-11-04 | 巫金全 | 已解决 | Trunk(#trunk) | 2017-10-17 | 鲁月月 | 2017-11-04 |  |  |  | 鲁月月 | 2017-11-04
8107 | 开机状态下设备充电，电量不会增加 | 80% | 高 | [硬件/结构版本] V01 [软件版本] SQ46W_XX_170821_01_N_P1_AX_U_8+16_EN_AB [测试步骤] 1、设备开机通过USB数据线连接电源适配器充电； [测试结果] 电池电量不会增加（会随着使用减少），设备显示未在充电且充电指示灯红灯未亮（依然显示绿灯，灭屏灯灭），但状态栏显示充电图标； <img src="data/upload/1/201709/1210023601218pp4.png" alt="1210023601218pp4.png" /> 注：关机状态下暂无出现充电时电池电量不增加的现象。 | SQ46(#30) | 充电(#1815) | SQ46W(#61) |  |  |  | 2 | 软件缺陷 | Android 7.1.1 | 已关闭 |  | 已确认 | , | 鲁月月 | 2017-09-13 | SQ46W_XX_170821_01_N_P1_AX_U_8+16_EN_AB(#1061) | Closed | 2017-11-29 | 鲁月月 | 已解决 | SQ46W_XX_171125_01_N_P1_AX_U_8+16_EN_AP(#1132) | 2017-11-29 | 鲁月月 | 2017-11-29 |  |  |  | 鲁月月 | 2017-11-29
8104 | 无录音机应用 | 100% | 高 | [硬件/结构版本] V01 [软件版本] SQ46W_XX_170821_01_N_P1_AX_U_8+16_EN_AB [测试步骤] 1、浏览桌面所有应用图标； [测试结果] 无录音机应用 | SQ46(#30) | 音视频(#1833) | SQ46W(#61) |  |  |  | 2 | 软件缺陷 | Android 7.1.1 | 已关闭 |  | 已确认 | , | 鲁月月 | 2017-09-13 | SQ46W_XX_170821_01_N_P1_AX_U_8+16_EN_AB(#1061) | Closed | 2017-12-18 | 鲁月月 | 已解决 | SQ46W_XX_171102_01_N_P1_AX_U_8+16_EN_AB(#1104) | 2017-11-28 | 鲁月月 | 2017-12-18 |  |  |  | 鲁月月 | 2017-12-18
8103 | 连接有线指环扫描器（N4313、955-2、N3680），扫描器出光并且扫到条码后灭灯，但设备中没有条码数据输出 | 100% | 高 | [硬件/结构版本] V01 [软件版本] SQ46W_XX_170821_01_N_P1_AX_U_8+16_EN_AB [测试步骤] 1、连接有线指环扫描头N4313/955-2/N3680； 2、选择扫描头应用； 3、选择右上方扫描设置； 4、“有线指环扫描头”选择相对应的扫描头型号（honyware/955-2/N3680）； 5、返回扫描界面扫码； [测试结果] 扫描器出光并且扫到条码后灭灯，但设备中没有条码数据输出 | SQ46(#30) | 扫描头（有线指环）(#1884) | SQ46W(#61) |  |  |  | 2 | 软件缺陷 | Android 7.1.1 | 已关闭 |  | 已确认 | , | 鲁月月 | 2017-09-12 | SQ46W_XX_170821_01_N_P1_AX_U_8+16_EN_AB(#1061) | Closed | 2017-12-18 | 鲁月月 | 已解决 | SQ46W_XX_171102_01_N_P1_AX_U_8+16_EN_AB(#1104) | 2017-11-28 | 鲁月月 | 2017-12-18 |  |  |  | 鲁月月 | 2017-12-18
8101 | 相机打开后黑屏，几秒后提示停止运行并退出应用 | 100% | 高 | [硬件/结构版本] V01 [软件版本] SQ46W_XX_170821_01_N_P1_AX_U_8+16_EN_AB [测试步骤] 1、选择相机应用； [测试结果] 相机打开后黑屏，几秒后提示停止运行并退出应用 | SQ46(#30) | Camera(#1841) | SQ46W(#61) |  |  |  | 2 | 软件缺陷 | Android 7.1.1 | 已关闭 |  | 已确认 | , | 鲁月月 | 2017-09-12 | SQ46W_XX_170821_01_N_P1_AX_U_8+16_EN_AB(#1061) | Closed | 2017-11-07 | 鲁月月 | 已解决 | SQ46W_XX_171102_01_N_P1_AX_U_8+16_EN_AB(#1104) | 2017-11-07 | 鲁月月 | 2017-11-07 |  |  |  | 鲁月月 | 2017-11-07
8100 | 写短信输入接收者的信息为数字时，输入框不停闪黑 | 100% | 高 | [硬件/结构版本] V01 [软件版本] SQ46W_XX_170821_01_N_P1_AX_U_8+16_EN_AB [测试步骤] 1、选择短信应用； 2、选择右下角“+”新建一个新短信； 3、将下方自动弹出的输入法键盘切换为数字模式，接收者一栏输入接收人的手机号码； [测试结果] 输入手机号码的过程中，输入框不停闪黑 （现象及log见附件） | SQ46(#30) | 其他(#1805) | SQ46W(#61) |  |  |  | 2 | 软件缺陷 | Android 7.1.1 | 已关闭 |  | 已确认 | , | 鲁月月 | 2017-09-12 | SQ46W_XX_170821_01_N_P1_AX_U_8+16_EN_AB(#1061) | Closed | 2017-12-18 | 鲁月月 | 已解决 | SQ46W_XX_171102_01_N_P1_AX_U_8+16_EN_AB(#1104) | 2017-11-09 | 鲁月月 | 2017-12-18 |  |  |  | 鲁月月 | 2017-12-18 | 现象及log
8097 | 连接电源，工厂测试中充电测试失败，此时设备显示未在充电且充电指示灯未亮 | 20% | 高 | [硬件/结构版本] V01 [软件版本] SQ46W_XX_170821_01_N_P1_AX_U_8+16_EN_AB [测试步骤] 1、连接电源； 2、拨号盘输入*#1262*#进入工厂测试； 3、选择充电测试； [测试结果] 充电测试失败，此时设备显示未在充电且充电指示灯红灯未亮（依然显示绿灯，灭屏灯灭），但状态栏显示充电图标； <img src="data/upload/1/201709/1210013007159a0e.png" alt="" /><img src="data/upload/1/201709/1210023601218pp4.png" alt="" /> | SQ46(#30) | 充电(#1815) | SQ46W(#61) |  |  |  | 2 | 软件缺陷 | Android 7.1.1 | 已关闭 | 1 | 已确认 | , | 鲁月月 | 2017-09-12 | SQ46W_XX_170821_01_N_P1_AX_U_8+16_EN_AB(#1061) | Closed | 2017-12-27 | 巫金全 | 已解决 | Trunk(#trunk) | 2017-12-25 | 鲁月月 | 2017-12-27 |  |  |  | 鲁月月 | 2017-12-27 | log
8093 | 蓝牙耳机通话有“刺啦刺啦”的杂音 | 50% | 高 | [硬件/结构版本] V01 [软件版本] SQ46W_XX_170821_01_N_P1_AX_U_8+16_EN_AB [测试步骤] 1、设备装入联通/移动SIM卡； 2、连接蓝牙耳机（蓝牙耳机距离设备30cm左右）； 3、与配测设备进行通话； [测试结果] 持SQ46W设备的一方有时会听到“刺啦刺啦”的杂音 注：此蓝牙耳机连接华为手机，同样操作条件下与配测设备打电话时没有出现“刺啦刺啦”的杂音 | SQ46(#30) | Phone(#1824) | SQ46W(#61) |  |  |  | 2 | 软件缺陷 | Android 7.1.1 | 已关闭 |  | 已确认 | , | 鲁月月 | 2017-09-11 | SQ46W_XX_170821_01_N_P1_AX_U_8+16_EN_AB(#1061) | Closed | 2017-12-18 | 鲁月月 | 已解决 | SQ46W_XX_171125_01_N_P1_AX_U_8+16_EN_AP(#1132) | 2017-11-28 | 鲁月月 | 2017-12-18 |  |  |  | 鲁月月 | 2017-12-18
8090 | 电话应用中收藏联系人和添加联系人界面无法上滑查看未显示完整的内容 | 100% | 低 | [硬件/结构版本] V01 [软件版本] SQ46W_XX_170821_01_N_P1_AX_U_8+16_EN_AB [测试步骤] 1、选择电话应用； 2、选择联系人图标； [测试结果] 收藏联系人和添加联系人界面无法上滑查看未显示完整的内容： <img src="data/upload/1/201709/09114618010366r6.png" alt="" /> <img src="data/upload/1/201709/0911464604732nud.png" alt="" /> | SQ46(#30) | Phone(#1824) | SQ46W(#61) |  |  |  | 3 | 软件缺陷 | Android 7.1.1 | 已关闭 |  | 已确认 | , | 鲁月月 | 2017-09-09 | SQ46W_XX_170821_01_N_P1_AX_U_8+16_EN_AB(#1061) | Closed | 2017-11-07 | 巫金全 | 已解决 | Trunk(#trunk) | 2017-10-17 | 鲁月月 | 2017-11-07 |  |  |  | 鲁月月 | 2017-11-07
8088 | 产品规格书中显示“不支持重力感应”，应去掉设备中需要重力感应的相关选项 | 100% | 低 | [硬件/结构版本] V01 [软件版本] SQ46W_XX_170821_01_N_P1_AX_U_8+16_EN_AB [测试步骤] 前提条件：产品规格书中显示“不支持重力感应”（已向硬件工程师确认硬件上也没有装加速度传感器） 1、下拉通知栏； 2、选择“设置-&gt;显示”； [测试结果] 通知栏有“自动旋转”图标，“设置-&gt;显示”中有“设备旋转时（旋转屏幕内容方向、保持当前方向）”选项； [期望] 去掉“自动旋转”、“设备旋转时（旋转屏幕内容方向、保持当前方向）”等需要支持重力感应才能实现的选项； | SQ46(#30) | LCD(#1836) | SQ46W(#61) |  |  |  | 3 | 软件缺陷 | Android 7.1.1 | 已关闭 |  | 已确认 | , | 鲁月月 | 2017-09-09 | SQ46W_XX_170821_01_N_P1_AX_U_8+16_EN_AB(#1061) | Closed | 2017-12-18 | 鲁月月 | 已解决 | SQ46W_XX_171125_01_N_P1_AX_U_8+16_EN_AP(#1132) | 2017-11-29 | 鲁月月 | 2017-12-18 |  |  |  | 鲁月月 | 2017-12-18
8087 | 拨号界面以及通话界面号码显示不完整 | 100% | 中 | [硬件/结构版本] V01 [软件版本] SQ46W_XX_170821_01_N_P1_AX_U_8+16_EN_AB [测试步骤] 1、使用插入SIM卡的设备打电话； 2、使用插入SIM卡的设备接听电话； [测试结果] 拨号界面以及通话界面号码显示不完整： <img src="data/upload/1/201709/0816463804231o8k.png" alt="" /> <img src="data/upload/1/201709/0816484206814hho.png" alt="" /> [期望] 建议缩小字体或者通过扩大蓝色区域等方法使号码显示完整 | SQ46(#30) | Phone(#1824) | SQ46W(#61) |  |  |  | 4 | 软件缺陷 | Android 7.1.1 | 已关闭 | 2 | 已确认 | , | 鲁月月 | 2017-09-08 | SQ46W_XX_170821_01_N_P1_AX_U_8+16_EN_AB(#1061) | Closed | 2018-01-23 | 巫金全 | 已解决 | Trunk(#trunk) | 2018-01-15 | 鲁月月 | 2018-01-23 |  |  |  | 鲁月月 | 2018-01-23
8085 | 插入电信4G SIM卡信号格为空，无服务 | 100% | 高 | [硬件/结构版本] V01 [软件版本] SQ46W_XX_170821_01_N_P1_AX_U_8+16_EN_AB [测试步骤] 1、设备插入电信4G SIM卡再开机； [测试结果] 信号格为空，显示“只能拨打紧急呼救电话”； <img src="data/upload/1/201709/0815322905352lo9.png" alt="" /> <img src="data/upload/1/201709/0815325504061tgh.png" alt="" /> 同样环境下用此卡的SQ46设备有4G信号，能正常使用SIM卡 <img src="data/upload/1/201709/0815454004303ghh.png" alt="" /> | SQ46(#30) | 2G/3G/4G数据(#1823) | SQ46W(#61) |  |  |  | 2 | 软件缺陷 | Android 7.1.1 | 已关闭 |  | 已确认 | , | 鲁月月 | 2017-09-08 | SQ46W_XX_170821_01_N_P1_AX_U_8+16_EN_AB(#1061) | Closed | 2017-11-29 | 鲁月月 | 外部原因 | Trunk(#trunk) | 2017-11-29 | 鲁月月 | 2017-11-29 |  |  |  | 鲁月月 | 2017-11-29 | 电信SIM卡无服务log
8080 | 工厂测试中扫描头测试不通过 | 100% | 高 | [硬件/结构版本] V01 [软件版本] SQ46W_XX_170821_01_N_P1_AX_U_8+16_EN_AB [测试步骤] 前提条件：设备已有扫描头型号（可通过写号工具写入或者在扫描头应用中选择） 1、将相应扫描头型号的有线指环扫描器连接设备； 2、打开电话应用，拨号盘输入*#1262*#； 3、工厂测试中选择扫描头； 4、使用扫描器扫码； [测试结果] 按下扫描器，扫描器出光并且扫到条码后灭灯，但设备中没有条码数据输出 [期望] 扫描器正常解码，设备能够显示相应的条码内容 | SQ46(#30) | 扫描头（有线指环）(#1884) | SQ46W(#61) |  |  |  | 2 | 软件缺陷 | Android 7.1.1 | 已关闭 |  | 已确认 | , | 鲁月月 | 2017-09-08 | SQ46W_XX_170821_01_N_P1_AX_U_8+16_EN_AB(#1061) | Closed | 2017-11-28 | 鲁月月 | 已解决 | SQ46W_XX_171102_01_N_P1_AX_U_8+16_EN_AB(#1104) | 2017-11-28 | 鲁月月 | 2017-11-28 |  |  |  | 鲁月月 | 2017-11-28
8079 | 工厂测试中T卡无法读取 | 100% | 高 | [硬件/结构版本] V01 [软件版本] SQ46W_XX_170821_01_N_P1_AX_U_8+16_EN_AB [测试步骤] 前提条件：设备已插入T卡且在文件管理中能够进行读写操作 1、打开电话应用，拨号盘输入*#1262*#； 2、工厂测试中选择T卡； [测试结果] 无法读取T卡，此项测试失败 | SQ46(#30) | 其他(#1805) | SQ46W(#61) |  |  |  | 2 | 软件缺陷 | Android 7.1.1 | 已关闭 |  | 已确认 | , | 鲁月月 | 2017-09-08 | SQ46W_XX_170821_01_N_P1_AX_U_8+16_EN_AB(#1061) | Closed | 2017-11-04 | 巫金全 | 已解决 | Trunk(#trunk) | 2017-10-17 | 鲁月月 | 2017-11-04 |  |  |  | 鲁月月 | 2017-11-04
8078 | 工厂测试中选择设备信息：硬件版本不显示 | 100% | 中 | [硬件/结构版本] V01 [软件版本] SQ46W_XX_170821_01_N_P1_AX_U_8+16_EN_AB [测试步骤] 1、打开电话应用，拨号盘输入*#1262*#； 2、工厂测试中选择设备信息； [测试结果] 硬件版本不显示： <img src="data/upload/1/201709/0809360203453o9.png" alt="" /> [期望] | SQ46(#30) | 其他(#1805) | SQ46W(#61) |  |  |  | 3 | 软件缺陷 | Android 7.1.1 | 已关闭 |  | 已确认 | 谢基富, | 鲁月月 | 2017-09-08 | SQ46W_XX_170821_01_N_P1_AX_U_8+16_EN_AB(#1061) | Closed | 2017-12-27 | 巫金全 | 已解决 | Trunk(#trunk) | 2017-12-25 | 鲁月月 | 2017-12-27 |  |  |  | 鲁月月 | 2017-12-27
8077 | 工厂测试中选择后摄像头，打开后黑屏 | 100% | 高 | [硬件/结构版本] V01 [软件版本] SQ46W_XX_170821_01_N_P1_AX_U_8+16_EN_AB [测试步骤] 1、打开电话应用，拨号盘输入*#1262*#； 2、工厂测试中选择后摄像头； 3、选择拍照； [测试结果] 1、选择后摄像头，设备黑屏： <img src="data/upload/1/201709/08092405089813o9.png" alt="" /> 2、选择拍照，设备一直卡在黑屏界面： <img src="data/upload/1/201709/08092503051349tg.png" alt="" /> | SQ46(#30) | Camera(#1841) | SQ46W(#61) |  |  |  | 2 | 软件缺陷 | Android 7.1.1 | 已关闭 |  | 已确认 | , | 鲁月月 | 2017-09-08 | SQ46W_XX_170821_01_N_P1_AX_U_8+16_EN_AB(#1061) | Closed | 2017-11-28 | 鲁月月 | 已解决 | SQ46W_XX_171102_01_N_P1_AX_U_8+16_EN_AB(#1104) | 2017-11-28 | 鲁月月 | 2017-11-28 |  |  |  | 鲁月月 | 2017-11-28
8076 | 耳机通话有回音、电流声 | 100% | 高 | [硬件/结构版本] V01 [软件版本] SQ46W_XX_170821_01_N_P1_AX_U_8+16_EN_AB [测试步骤] 1、SQ46W插入耳机与配测设备进行通话； 注：使用的耳机为苹果、vivo以及两款未知品牌的耳机； [测试结果] 1、持SQ46W设备的测试人员通过耳机话筒说话时会听到自己声音的回声（但通话的对方说话时没有对方声音的回音），回声比较大时，通话的对方也能听到持SQ46W设备说话人员的声音； 2、通话过程中，持SQ46W设备的测试人员会听到电流声，通话对方偶尔也会听到电流声； | SQ46(#30) | Phone(#1824) | SQ46W(#61) |  |  |  | 2 | 软件缺陷 | Android 7.1.1 | 已关闭 |  | 已确认 | , | 鲁月月 | 2017-09-07 | SQ46W_XX_170821_01_N_P1_AX_U_8+16_EN_AB(#1061) | Closed | 2017-12-18 | 鲁月月 | 外部原因 | SQ46W_WD100_171209_01_N_P1_AX_U_8+16_EN_AB(#1153) | 2017-12-18 | 鲁月月 | 2017-12-18 |  |  |  | 鲁月月 | 2017-12-18 | 耳机通话log
8075 | 免提通话：喇叭声音失真，有细微电流声、回声，对方听到的声音失真嘈杂，偶尔也会听到回声 | 100% | 高 | [硬件/结构版本] V01 [软件版本] SQ46W_XX_170821_01_N_P1_AX_U_8+16_EN_AB [测试步骤] 1、SQ46W与配测设备进行免提通话； [测试结果] 1、喇叭声音失真，有细微电流声，易出现回声且在室外比较吵闹的地方（如人行道）会听不清对方说话； 2、对方听到的声音失真嘈杂，偶尔也会听到回声； 注：配测设备为魅族手机和座机，且其与其他通话正常的手机通话均无上述现象出现； | SQ46(#30) | Phone(#1824) | SQ46W(#61) |  |  |  | 2 | 软件缺陷 | Android 7.1.1 | 已关闭 |  | 已确认 | 陈祖幸, | 鲁月月 | 2017-09-07 | SQ46W_XX_170821_01_N_P1_AX_U_8+16_EN_AB(#1061) | Closed | 2017-11-28 | 鲁月月 | 已解决 | SQ46W_XX_171125_01_N_P1_AX_U_8+16_EN_AP(#1132) | 2017-11-28 | 鲁月月 | 2017-11-28 |  |  |  | 鲁月月 | 2017-11-28 | 免提通话log
8072 | 无法进入老化测试 | 100% | 高 | [硬件/结构版本] V01 [软件版本] SQ46W_XX_170821_01_N_P1_AX_U_8+16_EN_AB [测试步骤] 1、选择电话应用 2、拨号盘输入*#1260*# [测试结果] 无法进入老化测试 | SQ46(#30) | 其他(#1805) | SQ46W(#61) |  |  |  | 3 | 软件缺陷 | Android 7.1.1 | 已关闭 | 1 | 已确认 | , | 鲁月月 | 2017-09-06 | SQ46W_XX_170821_01_N_P1_AX_U_8+16_EN_AB(#1061) | Closed | 2017-12-15 | 巫金全 | 已解决 | Trunk(#trunk) | 2017-12-11 | 鲁月月 | 2017-12-15 |  |  |  | 鲁月月 | 2017-12-15
8071 | 通知栏显示“获取Google Play服务 您的手机没有安装Google Play服务，因此无法运行Device Poilcy” | 100% | 高 | [硬件/结构版本] V01 [软件版本] SQ46W_XX_170821_01_N_P1_AX_U_8+16_EN_AB [测试步骤] 1、开机下拉通知栏 [测试结果] 通知栏显示 <img src="data/upload/1/201709/0614510204389mq8.png" alt="" /> | SQ46(#30) | 主系统(#1814) | SQ46W(#61) |  |  |  | 2 | 软件缺陷 | Android 7.1.1 | 已关闭 |  | 已确认 | , | 鲁月月 | 2017-09-06 | SQ46W_XX_170821_01_N_P1_AX_U_8+16_EN_AB(#1061) | Closed | 2017-11-28 | 鲁月月 | 已解决 | SQ46W_XX_171102_01_N_P1_AX_U_8+16_EN_AB(#1104) | 2017-11-28 | 鲁月月 | 2017-11-28 |  |  |  | 鲁月月 | 2017-11-28
8070 | *#316 中硬件版本不显示、QCN信息显示不完全 | 100% | 低 | [硬件/结构版本] V01 [软件版本] SQ46W_XX_170821_01_N_P1_AX_U_8+16_EN_AB [测试步骤] 1、选择电话应用，拨号盘输入*#316 [测试结果] 设备版本信息中硬件版本不显示、QCN信息显示不完全（无法下滑查看） <img src="data/upload/1/201709/061403350980dmk.png" alt="" /> [期望] 设备版本信息显示完全、正确 | SQ46(#30) | 其他(#1805) | SQ46W(#61) |  |  |  | 3 | 软件缺陷 | Android 7.1.1 | 已关闭 | 1 | 已确认 | , | 鲁月月 | 2017-09-06 | SQ46W_XX_170821_01_N_P1_AX_U_8+16_EN_AB(#1061) | Closed | 2017-12-25 | 巫金全 | 已解决 | Trunk(#trunk) | 2017-12-25 | 鲁月月 | 2017-12-25 |  |  |  | 鲁月月 | 2017-12-25
8063 | 工厂测试按键背光不亮 | 100% | 高 | [硬件/结构版本] V01 [软件版本] SQ46W_XX_170821_01_N_P1_AX_U_8+16_EN_AB [测试步骤] 1、打开电话应用，拨号盘输入*#1262*#； 2、工厂测试中选择按键背光； [测试结果] 按键背光没有亮 [期望] 按键背光点亮 | SQ46(#30) | LED(#1837) | SQ46W(#61) |  |  |  | 2 | 软件缺陷 | Android 7.1.1 | 已关闭 |  | 已确认 | , | 鲁月月 | 2017-09-05 | SQ46W_XX_170821_01_N_P1_AX_U_8+16_EN_AB(#1061) | Closed | 2017-11-08 | 鲁月月 | 已解决 | SQ46W_XX_171102_01_N_P1_AX_U_8+16_EN_AB(#1104) | 2017-11-08 | 鲁月月 | 2017-11-08 |  |  |  | 鲁月月 | 2017-11-08
8062 | 海外版本但系统默认语言为“中文（中国）”，输入法默认为中文拼音 | 100% | 高 | [硬件/结构版本] V01 [软件版本] SQ46W_XX_170821_01_N_P1_AX_U_8+16_EN_AB [测试步骤] 1、打开：设置-&gt;语言和输入法，语言为“中文（中国）” 2、打开：设置-&gt;语言和输入法-&gt;虚拟键盘，默认谷歌拼音输入法-中文拼音 [测试结果] 系统默认语言为“中文（中国）”，输入法默认为中文拼音 [期望] 海外版本的语言应该根据具体国家而定（默认英语） | SQ46(#30) | 主系统(#1814) | SQ46W(#61) |  |  |  | 2 | 软件缺陷 | Android 7.1.1 | 已关闭 |  | 已确认 | , | 鲁月月 | 2017-09-05 | SQ46W_XX_170821_01_N_P1_AX_U_8+16_EN_AB(#1061) | Closed | 2017-11-29 | 鲁月月 | 已解决 | SQ46W_XX_171125_01_N_P1_AX_U_8+16_EN_AP(#1132) | 2017-11-29 | 鲁月月 | 2017-11-29 |  |  |  | 鲁月月 | 2017-11-29
8061 | 无法通过命令和常规按键组合进入recovery模式 | 100% | 高 | [硬件/结构版本] V01 [软件版本] SQ46W_XX_170821_01_N_P1_AX_U_8+16_EN_AB [测试步骤] 1、开机状态下USB连接电脑，在命令行输入“adb reboot recovery”； 2、关机状态下，同时按菜单键和电源键； [测试结果] 上述两种方法操作后出现如下界面，均无法进入recovery模式： <img src="data/upload/1/201709/051430520438q43.png" alt="" /> [期望] 可以通过上述两种方式进入recovery模式 | SQ46(#30) | 其他(#1805) | SQ46W(#61) |  |  |  | 2 | 软件缺陷 | Android 7.1.1 | 已关闭 |  | 已确认 | , | 鲁月月 | 2017-09-05 | SQ46W_XX_170821_01_N_P1_AX_U_8+16_EN_AB(#1061) | Closed | 2017-11-28 | 鲁月月 | 已解决 | SQ46W_XX_171102_01_N_P1_AX_U_8+16_EN_AB(#1104) | 2017-11-28 | 鲁月月 | 2017-11-28 |  |  |  | 鲁月月 | 2017-11-28
8055 | 开机画面显示为“企鹅”非“药瓶” | 100% | 低 | [硬件/结构版本] V01 [软件版本] SQ46W_XX_170821_01_N_P1_AX_U_8+16_EN_AB [测试步骤] 1、升级此版本成功后开机； [测试结果] 每次开机画面均为“小企鹅”且竖屏显示，如下图 <img src="data/upload/1/201709/04112013096042n4.png" alt="" /> [期望] 开机画面为“药瓶”且横屏显示，如下图： <img src="data/upload/1/201709/04111930017bd4.png" alt="" /> | SQ46(#30) | 其他(#1805) | SQ46W(#61) |  |  |  | 2 | 软件缺陷 | Android 7.1.1 | 已关闭 | 1 | 已确认 | , | 鲁月月 | 2017-09-04 | SQ46W_XX_170821_01_N_P1_AX_U_8+16_EN_AB(#1061) | Closed | 2018-01-24 | 白雪源 | 已解决 | Trunk(#trunk) | 2017-12-22 | 鲁月月 | 2018-01-24 |  |  |  | 鲁月月 | 2018-01-24
7780 | SQ46W：设备难以下载170526_01多端口版本且下载完成后无法再升级新版本 | 100% | 高 | [硬件/结构版本] SQ46W_MB_V01 [缺陷详细描述] 1、没有下载过任何版本的6台新设备用USB连接电脑，下载170526_01多端口版本； 2、6台设备下载了多端口版本，只有一台设备成功下载； 3、下载多端口成功的设备在不装入电池的情况下连接电源，设备界面不断自动重启进入“药罐子”界面； 4、下载多端口成功的设备无法在recovery模式下通过线刷或卡刷两种方式升级系统； 5、下载多端口成功的设备在recovery模式下无法通过按键实现光标向上移动，且按除电源键以外的按键或者点击屏幕均可以实现光标向下移动；（SQ46在recovery模式下只能通过按Menu键实现光标上移，通过按Back键实现光标下移，希望SQ46W可以与其他机型保持一致）； | SQ46(#30) | 其他(#1805) | SQ46W(#61) |  |  |  | 1 | 软件缺陷 | Android 7.1.1 | 已关闭 |  | 已确认 | , | 鲁月月 | 2017-07-25 | SQ46_P1_00WE_YBXX_AU816_404_R_0_170526_01(#1028) | Closed | 2017-09-16 | 鲁月月 | 已解决 | Trunk(#trunk) | 2017-09-16 | 鲁月月 | 2017-09-16 |  |  |  | 鲁月月 | 2017-09-16

## 系统数据
/(#0) | SQ46W(#61) | Trunk(#trunk)
/其他(#1805) | SQ46(#54) | SQ46W_JANAM_180319_01_N_P1_AX_U_8+16_EN_AB(#1234)
/机械(#1806) | (#0) | SQ46_X5_180320_01_N_P1_WE_U_16+8_EN_AB(#1233)
/安规(#1807) |  | SQ46_X5_180312_01_N_P1_WE_U_16+8_EN_AB(#1224)
/可靠性(#1808) |  | SQ46W_UTE_180210_01_N_P1_AX_U_8+16_EN_AB(#1213)
/环境(#1809) |  | SQ46_XX_180201_02_N_P1_WE_U_16+8_EN_AB(#1206)
/EMC(#1810) |  | SQ46W_XX_180119_01_N_P1_AX_U_8+16_EN_AB(#1196)
/应用程序(#1811) |  | SQ46W_JANAM_180108_01_N_P1_AX_U_8+16_EN_AB(#1184)
/文档(#1812) |  | SQ46W_XX_180105_01_N_P1_AX_U_8+16_EN_AB(#1183)
/UI(#1813) |  | SQ46W_JANAM_180105_01_N_P1_AX_U_8+16_EN_AB(#1182)
/主系统(#1814) |  | SQ46W_XX_180102_01_N_P1_AX_U_8+16_EN_AB(#1181)
/充电(#1815) |  | SQ46W_UTE_171223_01_N_P1_AX_U_8+16_EN_AB(#1165)
/电源(#1816) |  | SQ46W_WD100_171209_01_N_P1_AX_U_8+16_EN_AB(#1153)
/指纹识别(#1817) |  | SQ46W_XX_171125_01_N_P1_AX_U_8+16_EN_AP(#1132)
/密码键盘(#1818) |  | SQ46W_XX_171102_01_N_P1_AX_U_8+16_EN_AB(#1104)
/串口(#1819) |  | SQ46W_XX_170821_01_N_P1_AX_U_8+16_EN_AB(#1061)
/USB(#1820) |  | SQ46_P1_00WE_YBXX_AU816_404_R_0_170526_01(#1028)
/蓝牙(#1821) |  | SQ46_WE_YBXX_R_170609_01(#986)
/WIFI(#1822) |  | SQ46_WE_YBXX_R_170508_01(#968)
/2G/3G/4G数据(#1823) |  | SQ46_WE_YBXX_R_170505_02(#957)
/Phone(#1824) |  | SQ46_WE_YBXX_R_170425_01(#952)
/LAN(#1825) |  | SQ46_XX_170426_01_N_P1_WE_U_16+8_EN_AB(#951)
/GPS(#1826) |  | SQ46_XX_170414_02_N_P1_WE_U_16+8_EN_AB(#949)
/安全机制(#1827) |  | SQ46_WE_YBXX_R_170302_01(#920)
/打印机(#1828) |  | SQ46_WE_YBXX_R_170228_02(#918)
/RFID(#1829) |  | SQ46_WE_YBXX_R_170228_01(#917)
/PSAM(#1830) |  | SQ46_WE_YBXX_R_170210_01(#907)
/磁卡(#1831) |  | SQ46_AX_YBXX_R_170114_01(#897)
/马达(#1832) |  | SQ46_AX_YBXX_R_170111_01(#892)
/音视频(#1833) |  | SQ46_WE_YBXX_R_161212_01(#871)
/扫描头(蓝牙指环)(#1834) |  | SQ46_WE_YBXX_R_161120_01(#848)
/触摸屏(#1835) |  | SQ46_WE_YBXX_R_161025_01(#825)
/LCD(#1836) |  | SQ46_WE_YBXX_R_160907_01(#793)
/LED(#1837)
/按键(#1838)
/文件系统(#1839)
/存储(#1840)
/Camera(#1841)
/T卡(#1842)
/耳机(#1843)
/扫描头（有线指环）(#1884)