## YDSD
时间 |  | 180528 – 180603
SQ52T_YDSD_180530_01_S_P1_WE_U__AB.zip修改点： |  |  |  | 结果 | 备注
修改点未反馈
版本结果
问题点
1、正常通话：听筒声音偏小；
2、免提通话：喇叭声音较尖锐，对方听到音质不好；
3、蓝牙通话：双方听到音质不清晰，声音未被完全释放；
4、触摸时振动开启，扫描器振动不生效；
5、工厂模式-》副mic测试未屏蔽主mic；
6、韵达要求屏蔽USB调试，无法使用adb；
7、部分界面状态栏与UI背景重叠；
8、APN重复，需去除其中一个；
9、黑名单功能不生效；
10、彩信功能未实现；
Buglist
序号 | Bug编号 | Bug标题 | 严重程度 | 优先级 | Bug类型 | 操作系统 | 出现概率
1 | 9489 | 指纹录制界面，无提示语 | 3 | 高 | 软件缺陷 | Android 7.1.1 | 100%
2 | 9488 | 蓝牙通话：双方听到音质不清晰，声音未被完全释放 | 3 | 中 | 软件缺陷 | Android 7.1.1 | 100%
3 | 9487 | 免提通话：对方听到声音尖锐，且断断续续 | 2 | 高 | 软件缺陷 | Android 7.1.1 | 100%
4 | 9483 | APN重复，需去除其中一个 | 3 | 中 | 软件缺陷 | Android 7.1.1 | 100%
5 | 9427 | 录音完成后强制保存，无取消、保存选项 | 3 | 中 | 软件缺陷 | Android 7.1.1 | 100%
6 | 9421 | 触摸时振动开启，扫描器振动不生效 | 3 | 高 | 软件缺陷 | Android 7.1.1 | 100%
7 | 9420 | 工厂模式-》副mic测试未屏蔽主mic | 2 | 高 | 软件缺陷 | Android 7.1.1 | 100%
8 | 9377 | 通话悬浮图不显示通话时长 | 3 | 中 | 软件缺陷 | Android 7.1.1 | 100%
9 | 9376 | SIM卡联系人无法导入话机 | 3 | 高 | 软件缺陷 | Android 7.1.1 | 100%
10 | 9375 | 新建联系人无法保存至SIM卡 | 3 | 高 | 软件缺陷 | Android 7.1.1 | 100%
11 | 9372 | 打开触摸振动，触发物理按键未触摸仍振动 | 3 | 低 | 软件缺陷 | Android 7.1.1 | 100%
12 | 9371 | 正在通话界面调用键盘，编辑错误无删除键 | 3 | 高 | 软件缺陷 | Android 7.1.1 | 100%
13 | 9368 | OTA成功后，本地保存联系人被清空 | 3 | 中 | 软件缺陷 | Android 7.1.1 | 100%
14 | 9367 | 通话记录-》优先拨号不生效 | 3 | 中 | 软件缺陷 | Android 7.1.1 | 100%
15 | 9366 | 拍照模式，横屏进入相机，预览界面不满屏 | 2 | 高 | 软件缺陷 | Android 7.1.1 | 100%
16 | 9365 | 韵达要求屏蔽USB调试，无法使用adb | 2 | 高 | 软件缺陷 | Android 7.1.1 | 100%
17 | 9360 | 开启便携热点，状态栏无图标显示 | 3 | 中 | 软件缺陷 | Android 7.1.1 | 100%
18 | 9359 | 偶现拨号报错（1次） | 3 | 低 | 软件缺陷 | Android 7.1.1 | 1%
19 | 9358 | 开机过程解锁图案响应时间过长（4s） | 3 | 高 | 软件缺陷 | Android 7.1.1 | 100%
20 | 9357 | 未接来电响铃提示有误：均为0s | 3 | 中 | 软件缺陷 | Android 7.1.1 | 100%
21 | 9330 | 待机桌面反复按home、menu键，按键功能失常 | 3 | 高 | 软件缺陷 | Android 7.1.1 | 100%
22 | 9319 | 韵达UI、非UI版本命名无区别，不利版本维护 | 3 | 低 | 软件缺陷 | Android 7.1.1 | 100%
23 | 9318 | 高概率提示：网络连接失败或者网络错误 | 3 | 高 | 软件缺陷 | Android 7.1.1 | 80%
24 | 9317 | 笔记本外接Hub，PC连接无响应 | 3 | 高 | 软件缺陷 | Android 7.1.1 | 100%
25 | 9307 | 解锁界面不居中 | 3 | 低 | 软件缺陷 | Android 7.1.1 | 100%
26 | 9306 | 部分界面状态栏与UI背景重叠 | 3 | 低 | 软件缺陷 | Android 7.1.1 | 100%
27 | 9294 | USB外接笔记本充电会断开一次 | 3 | 高 | 软件缺陷 | Android 7.1.1 | 100%
28 | 9292 | 短信调用相机，拍照成功后自动回退上级目录 | 3 | 高 | 软件缺陷 | Android 7.1.1 | 100%
29 | 9285 | 建议显示卡1/2移动数据流量 | 3 | 低 | 软件缺陷 | Android 7.1.1 | 100%
30 | 9283 | 文件系统挂载出错 | 3 | 中 | 软件缺陷 | Android 7.1.1 | 1%
31 | 9274 | 截图默认存储picture目录下，并去除urovo文件夹 | 3 | 低 | 软件缺陷 | Android 7.1.1 | 100%
32 | 9243 | 偶现拨号后不弹出通话界面 | 3 | 中 | 软件缺陷 | Android 7.1.1 | 100%
33 | 9241 | 状态栏数据流量图标，区分不明显 | 3 | 低 | 软件缺陷 | Android 7.1.1 | 100%
34 | 9236 | 要求PC不默认任何连接方式 | 3 | 高 | 软件缺陷 | Android 7.1.1 | 100%
35 | 9234 | 长时间停留指纹录制界面，设置应用崩溃无法打开 | 3 | 中 | 软件缺陷 | Android 7.1.1 | 100%
36 | 9231 | 未读短信不能自动点亮屏幕 | 3 | 中 | 软件缺陷 | Android 7.1.1 | 100%
37 | 9223 | 联通作主卡，发彩信过程4G自然掉空 | 3 | 高 | 软件缺陷 | Android 7.1.1 | 100%
38 | 9221 | 通话界面，交换通话功能未实现 | 3 | 低 | 软件缺陷 | Android 7.1.1 | 100%
39 | 9217 | 电信+联通组合，联通作副卡不注网 | 2 | 高 | 软件缺陷 | Android 7.1.1 | 80%
40 | 9213 | 蓝牙列表图标显示不一致 | 4 | 低 | 软件缺陷 | Android 7.1.1 | 100%
41 | 9209 | 彩信功能未实现 | 2 | 高 | 软件缺陷 | Android 7.1.1 | 100%
42 | 9208 | 黑名单功能不生效 | 2 | 高 | 软件缺陷 | Android 7.1.1 | 100%
43 | 9207 | 偶现点击拨号应用图标报错 | 3 | 低 | 软件缺陷 | Android 7.1.1 | 1%
44 | 9206 | 锁屏界面，运营商字体被截 | 3 | 高 | 软件缺陷 | Android 7.1.1 | 100%
45 | 9203 | 来电转接语音设置报错 | 3 | 低 | 软件缺陷 | Android 7.1.1 | 100%
46 | 9200 | 通知栏SD卡提示语乱码 | 3 | 低 | 软件缺陷 | Android 7.1.1 | 100%
47 | 9195 | 恢复出厂设置，字体偏小，用户体验差 | 3 | 高 | 软件缺陷 | Android 7.1.1 | 100%
48 | 9193 | 高概率出现连接USB无响应（50%） | 2 | 高 | 软件缺陷 | Android 7.1.1 | 50%
49 | 9181 | 持续扫码12h左右，系统死机（2次） | 2 | 高 | 软件缺陷 | Android 7.1.1 | 20%
50 | 9172 | 副卡下载彩信，主卡4G掉为2G，彩信下载失败 | 3 | 中 | 软件缺陷 | Android 7.1.1 | 100%
51 | 9153 | 连接DC老化8h左右，设备死机1次 | 2 | 中 | 软件缺陷 | Android 7.1.1 | 1%
52 | 9149 | 关机充电，建议显示时间、开机按钮 | 4 | 低 | 软件缺陷 | Android 7.1.1 | 100%
53 | 9148 | 同一位置录制指纹，不提示调整手指位置 | 3 | 中 | 软件缺陷 | Android 7.1.1 | 100%
54 | 9138 | 机器老化充电温升过高 | 3 | 中 | 硬件缺陷 | Android 7.1.1 | 100%
55 | 9133 | 电信4G信号差，较ZTE差15~20dBm | 3 | 高 | 软件缺陷 | Android 7.1.1 | 100%
56 | 9132 | 退出老化程序后，6603仍不停出光老化 | 3 | 低 | 软件缺陷 | Android 7.1.1 | 100%
57 | 9131 | wifi信号强度较52弱5-10dBm | 3 | 低 | 软件缺陷 | Android 7.1.1 | 100%
58 | 9130 | USB3.0充电异常 | 2 | 高 | 硬件缺陷 | Android 7.1.1 | 100%
59 | 9128 | 扫描头指示灯长亮 | 3 | 中 | 软件缺陷 | Android 7.1.1 | 20%
60 | 9127 | 电信首选2G网，注册显示3G | 2 | 高 | 软件缺陷 | Android 7.1.1 | 1%
61 | 9118 | 办公室环境，联通作为副卡信号掉空（2G） | 2 | 中 | 软件缺陷 | Android 7.1.1 | 1%
62 | 9117 | 偶现设备自动重启（1次） | 2 | 高 | 软件缺陷 | Android 7.1.1 | 100%
63 | 9116 | 喇叭破音/音杂 | 3 | 中 | 软件缺陷 | Android 7.1.1 | 100%
64 | 9109 | 插SD卡后，取卡困难 | 2 | 高 | 结构缺陷 | Android 7.1.1 | 100%
65 | 9104 | 试产设备默认型号错误（i6200） | 3 | 高 | 软件缺陷 | Android 7.1.1 | 100%
66 | 9102 | mic灵敏度低 | 2 | 高 | 硬件缺陷 | Android 7.1.1 | 100%
67 | 9084 | 免提通话，喇叭破音 | 2 | 高 | 软件缺陷 | Android 7.1.1 | 100%
68 | 9082 | 6603持续扫码12h左右，扫描头不出光 | 2 | 高 | 软件缺陷 | Android 7.1.1 | 50%
69 | 9075 | 高像前后摄，录像有水波纹 | 2 | 高 | 软件缺陷 | Android 7.1.1 | 100%
70 | 9072 | 设备型号需重启两次才生效 | 3 | 中 | 软件缺陷 | Android 7.1.1 | 100%
时间 |  | 180521 – 180527
SQ52T_YDSD_180524_01_S_P1_WE_U__AB.zip修改点： |  |  |  | 结果 | 备注
序号 | bugID | 修改点 | 负责人 | 测试结果 | 备注
1 |  | 解决旧UI版本OTA升级到新UI版本 无法发送短信问题 | 何涛 | Pass
版本结果 |  | 不通过
问题点
1、插双SIM卡，电信注网事提示：数据网络服务已停用;
2、0413版本OTA至0524版本，切换飞行模式不注网，必须重启;
3、免提通话：对方听到声音尖锐，且断断续续；
4、USB开启调试模式，设备死机黑屏死机；
5、工厂模式-》副mic测试未屏蔽主mic；
6、键盘方式输出，不论是否勾选振动，解码成功均会振动；
7、OTA成功后，本地已保存联系人被清空；
8、韵达UI、非UI版本命名无区别，不利版本维护；
9、韵达要求屏蔽USB调试，无法使用adb；
10、OTA成功后及恢复出厂设置后，必须重启才能拨打电话；
buglist
序号 | Bug编号 | Bug标题 | 严重程度 | 优先级 | Bug类型 | 操作系统 | 出现概率
1 | 9491 | 0413版本OTA至0524版本，切换飞行模式不注网，必须重启 | 3 | 高 | 软件缺陷 | Android 7.1.1 | 20%
2 | 9490 | 插双SIM卡，电信注网事提示：数据网络服务已停用 | 3 | 高 | 软件缺陷 | Android 7.1.1 | 100%
3 | 9489 | 指纹录制界面，无提示语 | 3 | 高 | 软件缺陷 | Android 7.1.1 | 100%
4 | 9488 | 蓝牙通话：双方听到音质不清晰，声音未被完全释放 | 3 | 中 | 软件缺陷 | Android 7.1.1 | 100%
5 | 9487 | 免提通话：对方听到声音尖锐，且断断续续 | 2 | 高 | 软件缺陷 | Android 7.1.1 | 100%
6 | 9483 | APN重复，需去除其中一个 | 3 | 中 | 软件缺陷 | Android 7.1.1 | 100%
7 | 9482 | USB开启调试模式，设备死机黑屏死机 | 2 | 高 | 软件缺陷 | Android 7.1.1 | 100%
8 | 9447 | 贴片版本升至韵达0513版本，开机后无法拨打电话，必须重启 | 2 | 高 | 软件缺陷 | Android 7.1.1 | 80%
9 | 9427 | 录音完成后强制保存，无取消、保存选项 | 3 | 中 | 软件缺陷 | Android 7.1.1 | 100%
10 | 9421 | 触摸时振动开启，扫描器振动不生效 | 3 | 高 | 软件缺陷 | Android 7.1.1 | 100%
11 | 9420 | 工厂模式-》副mic测试未屏蔽主mic | 2 | 高 | 软件缺陷 | Android 7.1.1 | 100%
12 | 9377 | 通话悬浮图不显示通话时长 | 3 | 中 | 软件缺陷 | Android 7.1.1 | 100%
13 | 9376 | SIM卡联系人无法导入话机 | 3 | 高 | 软件缺陷 | Android 7.1.1 | 100%
14 | 9375 | 新建联系人无法保存至SIM卡 | 3 | 高 | 软件缺陷 | Android 7.1.1 | 100%
15 | 9372 | 打开触摸振动，触发物理按键未触摸仍振动 | 3 | 低 | 软件缺陷 | Android 7.1.1 | 100%
16 | 9371 | 正在通话界面调用键盘，编辑错误无删除键 | 3 | 高 | 软件缺陷 | Android 7.1.1 | 100%
17 | 9368 | OTA成功后，本地保存联系人被清空 | 3 | 中 | 软件缺陷 | Android 7.1.1 | 100%
18 | 9367 | 通话记录-》优先拨号不生效 | 3 | 中 | 软件缺陷 | Android 7.1.1 | 100%
19 | 9366 | 拍照模式，横屏进入相机，预览界面不满屏 | 2 | 高 | 软件缺陷 | Android 7.1.1 | 100%
20 | 9365 | 韵达要求屏蔽USB调试，无法使用adb | 2 | 高 | 软件缺陷 | Android 7.1.1 | 100%
21 | 9360 | 开启便携热点，状态栏无图标显示 | 3 | 中 | 软件缺陷 | Android 7.1.1 | 100%
22 | 9359 | 偶现拨号报错（1次） | 3 | 低 | 软件缺陷 | Android 7.1.1 | 1%
23 | 9358 | 开机过程解锁图案响应时间过长（4s） | 3 | 高 | 软件缺陷 | Android 7.1.1 | 100%
24 | 9357 | 未接来电响铃提示有误：均为0s | 3 | 中 | 软件缺陷 | Android 7.1.1 | 100%
25 | 9330 | 待机桌面反复按home、menu键，按键功能失常 | 3 | 高 | 软件缺陷 | Android 7.1.1 | 100%
26 | 9319 | 韵达UI、非UI版本命名无区别，不利版本维护 | 3 | 低 | 软件缺陷 | Android 7.1.1 | 100%
27 | 9318 | 高概率提示：网络连接失败或者网络错误 | 3 | 高 | 软件缺陷 | Android 7.1.1 | 80%
28 | 9317 | 笔记本外接Hub，PC连接无响应 | 3 | 高 | 软件缺陷 | Android 7.1.1 | 100%
29 | 9307 | 解锁界面不居中 | 3 | 低 | 软件缺陷 | Android 7.1.1 | 100%
30 | 9306 | 部分界面状态栏与UI背景重叠 | 3 | 低 | 软件缺陷 | Android 7.1.1 | 100%
31 | 9294 | USB外接笔记本充电会断开一次 | 3 | 高 | 软件缺陷 | Android 7.1.1 | 100%
32 | 9292 | 短信调用相机，拍照成功后自动回退上级目录 | 3 | 高 | 软件缺陷 | Android 7.1.1 | 100%
33 | 9285 | 建议显示卡1/2移动数据流量 | 3 | 低 | 软件缺陷 | Android 7.1.1 | 100%
34 | 9283 | 文件系统挂载出错 | 3 | 中 | 软件缺陷 | Android 7.1.1 | 1%
35 | 9274 | 截图默认存储picture目录下，并去除urovo文件夹 | 3 | 低 | 软件缺陷 | Android 7.1.1 | 100%
36 | 9243 | 偶现拨号后不弹出通话界面 | 3 | 中 | 软件缺陷 | Android 7.1.1 | 100%
37 | 9241 | 状态栏数据流量图标，区分不明显 | 3 | 低 | 软件缺陷 | Android 7.1.1 | 100%
38 | 9236 | 要求PC不默认任何连接方式 | 3 | 高 | 软件缺陷 | Android 7.1.1 | 100%
39 | 9234 | 长时间停留指纹录制界面，设置应用崩溃无法打开 | 3 | 中 | 软件缺陷 | Android 7.1.1 | 100%
40 | 9231 | 未读短信不能自动点亮屏幕 | 3 | 中 | 软件缺陷 | Android 7.1.1 | 100%
41 | 9223 | 联通作主卡，发彩信过程4G自然掉空 | 3 | 高 | 软件缺陷 | Android 7.1.1 | 100%
42 | 9221 | 通话界面，交换通话功能未实现 | 3 | 低 | 软件缺陷 | Android 7.1.1 | 100%
43 | 9217 | 电信+联通组合，联通作副卡不注网 | 2 | 高 | 软件缺陷 | Android 7.1.1 | 80%
44 | 9213 | 蓝牙列表图标显示不一致 | 4 | 低 | 软件缺陷 | Android 7.1.1 | 100%
45 | 9209 | 彩信功能未实现 | 2 | 高 | 软件缺陷 | Android 7.1.1 | 100%
46 | 9208 | 黑名单功能不生效 | 2 | 高 | 软件缺陷 | Android 7.1.1 | 100%
47 | 9207 | 偶现点击拨号应用图标报错 | 3 | 低 | 软件缺陷 | Android 7.1.1 | 1%
48 | 9206 | 锁屏界面，运营商字体被截 | 3 | 高 | 软件缺陷 | Android 7.1.1 | 100%
49 | 9203 | 来电转接语音设置报错 | 3 | 低 | 软件缺陷 | Android 7.1.1 | 100%
50 | 9200 | 通知栏SD卡提示语乱码 | 3 | 低 | 软件缺陷 | Android 7.1.1 | 100%
51 | 9195 | 恢复出厂设置，字体偏小，用户体验差 | 3 | 高 | 软件缺陷 | Android 7.1.1 | 100%
52 | 9193 | 高概率出现连接笔记本USB2.0无响应（50%） | 2 | 高 | 软件缺陷 | Android 7.1.1 | 50%
53 | 9181 | 持续扫码12h左右，系统死机（2次） | 2 | 高 | 软件缺陷 | Android 7.1.1 | 20%
54 | 9172 | 副卡下载彩信，主卡4G掉为2G，彩信下载失败 | 3 | 中 | 软件缺陷 | Android 7.1.1 | 100%
55 | 9153 | 连接DC老化8h左右，设备死机1次 | 2 | 中 | 软件缺陷 | Android 7.1.1 | 1%
56 | 9149 | 关机充电，建议显示时间、开机按钮 | 4 | 低 | 软件缺陷 | Android 7.1.1 | 100%
57 | 9148 | 同一位置录制指纹，不提示调整手指位置 | 3 | 中 | 软件缺陷 | Android 7.1.1 | 100%
58 | 9138 | 机器老化充电温升过高 | 3 | 中 | 硬件缺陷 | Android 7.1.1 | 100%
59 | 9133 | 电信4G信号差，较ZTE差15~20dBm | 3 | 高 | 软件缺陷 | Android 7.1.1 | 100%
60 | 9132 | 退出老化程序后，6603仍不停出光老化 | 3 | 低 | 软件缺陷 | Android 7.1.1 | 100%
61 | 9131 | wifi信号强度较52弱5-10dBm | 3 | 低 | 软件缺陷 | Android 7.1.1 | 100%
62 | 9130 | USB3.0充电异常 | 2 | 高 | 硬件缺陷 | Android 7.1.1 | 100%
63 | 9128 | 扫描头指示灯长亮 | 3 | 中 | 软件缺陷 | Android 7.1.1 | 20%
64 | 9127 | 电信首选2G网，注册显示3G | 2 | 高 | 软件缺陷 | Android 7.1.1 | 1%
65 | 9118 | 办公室环境，联通作为副卡信号掉空（2G） | 2 | 中 | 软件缺陷 | Android 7.1.1 | 1%
66 | 9117 | 偶现设备自动重启（1次） | 2 | 高 | 软件缺陷 | Android 7.1.1 | 100%
67 | 9116 | 喇叭破音/音杂 | 3 | 中 | 软件缺陷 | Android 7.1.1 | 100%
68 | 9109 | 插SD卡后，取卡困难 | 2 | 高 | 结构缺陷 | Android 7.1.1 | 100%
69 | 9104 | 试产设备默认型号错误（i6200） | 3 | 高 | 软件缺陷 | Android 7.1.1 | 100%
70 | 9102 | mic灵敏度低 | 2 | 高 | 硬件缺陷 | Android 7.1.1 | 100%
71 | 9084 | 免提通话，喇叭破音 | 2 | 高 | 软件缺陷 | Android 7.1.1 | 100%
72 | 9082 | 6603持续扫码12h左右，扫描头不出光 | 2 | 高 | 软件缺陷 | Android 7.1.1 | 50%
73 | 9075 | 高像前后摄，录像有水波纹 | 2 | 高 | 软件缺陷 | Android 7.1.1 | 100%
74 | 9072 | 设备型号需重启两次才生效 | 3 | 中 | 软件缺陷 | Android 7.1.1 | 100%
时间 |  | 180514 – 180520
SQ52T_YDSD_180512_02_S_P1_WE_U__AB.zip修改点： |  |  |  | 结果 | 备注
序号 | bugID | 修改点 | 负责人 | 测试结果 | 备注
1 |  | 通讯录发送短信报错问题，联系人存储不成功问题 | 何涛 | Failed
2 |  | 验证OTA能否顺利升级 | 何涛 | Pass
版本结果 |  | 不通过
定制需求
1 |  | 开机、关机图标用韵达Logo | 谢基富 | pass
2 |  | 开机后首页下面的Dock栏需要显示5个图标，且点图标之后要启动对应的app （电话、通讯录、短信、浏览器、相机） | 谢基富 | pass
3 |  | 需要预装讯飞输入法 | 谢基富 | pass
4 |  | 主页上的搜索框去掉 | 谢基富 | pass
5 |  | 系统设置界面，顶部的建议（使用指纹，设置“勿扰”时间安排......）去掉 | 谢基富 | pass
6 |  | 应用中心APP预置在系统中 | 谢基富 | pass
7 |  | 把“日历、录音机、计算器、扫描头、条码扫描器”放入一个文件夹“实用工具”文件夹 | 谢基富 | pass
8 |  | 把“视频、搜索、下载、音乐”等APP放入一个“不常用工具”文件夹 | 谢基富 | pass
9 |  | 把“应用中心”放在第一屏 | 谢基富 | pass
10 |  | 设置-关于手机-系统更新：去掉该项； | 谢基富 | pass
11 |  | 设置-应用-应用中心: 需要禁止用户点击进入 | 谢基富 | pass
12 |  | 长按应用中心，进入 应用信息 后，需要禁止给用户展示信息，防止用户进入 | 谢基富 | pass
13 |  | 默认关闭蓝牙、GPS | 谢基富 | failed
14 |  | 扫描头默认广播输出模式 | 谢基富 | pass
问题点
1、短信应用crash，无法发送短信；
2、韵达需求：系统默认关闭BT功能未实现；
3、要求去除6603连续模式；
4、OTA成功后，本地保存联系人被清空；
5、彩信功能未实现；
6、喇叭破音；
buglist
序号 | Bug编号 | Bug标题 | 严重程度 | 优先级 | Bug类型 | 操作系统 | 出现概率
1 | 9376 | SIM卡联系人无法导入话机 | 3 | 中 | 软件缺陷 | Android 7.1.1 | 100%
2 | 9375 | 新建联系人无法保存至SIM卡 | 3 | 中 | 软件缺陷 | Android 7.1.1 | 100%
3 | 9374 | 选择通话记录中任意号码，发消息报错 | 2 | 高 | 软件缺陷 | Android 7.1.1 | 100%
4 | 9373 | 短信应用崩溃 | 2 | 高 | 软件缺陷 | Android 7.1.1 | 100%
5 | 9372 | 打开触摸振动，触发物理按键未触摸仍振动 | 3 | 中 | 软件缺陷 | Android 7.1.1 | 100%
6 | 9371 | 正在通话界面调用键盘，编辑错误无删除键 | 3 | 中 | 软件缺陷 | Android 7.1.1 | 100%
7 | 9370 | 韵达需求：系统默认关闭BT功能未实现 | 2 | 高 | 软件缺陷 | Android 7.1.1 | 100%
8 | 9369 | 要求去除6603连续模式 | 3 | 高 | 软件缺陷 | Android 7.1.1 | 100%
9 | 9368 | OTA成功后，本地保存联系人被清空 | 3 | 中 | 软件缺陷 | Android 7.1.1 | 100%
10 | 9367 | 通话记录-》优先拨号不生效 | 3 | 中 | 软件缺陷 | Android 7.1.1 | 100%
11 | 9366 | 拍照模式，横屏进入相机，预览界面不满屏 | 2 | 高 | 软件缺陷 | Android 7.1.1 | 100%
12 | 9365 | 韵达要求屏蔽USB调试，无法使用adb | 2 | 高 | 软件缺陷 | Android 7.1.1 | 100%
13 | 9360 | 开启便携热点，状态栏无图标显示 | 3 | 中 | 软件缺陷 | Android 7.1.1 | 100%
14 | 9359 | 偶现拨号报错（1次） | 3 | 低 | 软件缺陷 | Android 7.1.1 | 1%
15 | 9358 | 开机过程解锁图案响应时间过长（4s） | 3 | 高 | 软件缺陷 | Android 7.1.1 | 100%
16 | 9357 | 未接来电响铃提示有误：均为0s | 3 | 中 | 软件缺陷 | Android 7.1.1 | 100%
17 | 9330 | 待机桌面反复按home、menu键，按键功能失常 | 3 | 高 | 软件缺陷 | Android 7.1.1 | 100%
18 | 9319 | 韵达UI、非UI版本命名无区别，不利版本维护 | 3 | 低 | 软件缺陷 | Android 7.1.1 | 100%
19 | 9318 | 高概率提示：网络连接失败或者网络错误 | 3 | 高 | 软件缺陷 | Android 7.1.1 | 80% | 行业应用问题
20 | 9317 | 笔记本外接Hub，PC连接无响应 | 3 | 高 | 软件缺陷 | Android 7.1.1 | 100%
21 | 9308 | 上拉菜单不灵敏，用户体验差 | 3 | 中 | 软件缺陷 | Android 7.1.1 | 100% | 已优化，待客户验收
22 | 9307 | 解锁界面不居中 | 3 | 低 | 软件缺陷 | Android 7.1.1 | 100%
23 | 9306 | 部分界面状态栏与UI背景重叠 | 3 | 低 | 软件缺陷 | Android 7.1.1 | 100%
24 | 9305 | 图案解锁无实线连接 | 3 | 高 | 软件缺陷 | Android 7.1.1 | 100%
25 | 9294 | USB外接笔记本充电会断开一次 | 3 | 高 | 软件缺陷 | Android 7.1.1 | 100%
26 | 9292 | 短信调用相机，拍照成功后自动回退上级目录 | 3 | 高 | 软件缺陷 | Android 7.1.1 | 100%
27 | 9285 | 建议显示卡1/2移动数据流量 | 3 | 低 | 软件缺陷 | Android 7.1.1 | 100%
28 | 9283 | 文件系统挂载出错 | 3 | 中 | 软件缺陷 | Android 7.1.1 | 1%
29 | 9274 | 截图默认存储picture目录下，并去除urovo文件夹 | 3 | 低 | 软件缺陷 | Android 7.1.1 | 100%
30 | 9243 | 偶现拨号后不弹出通话界面 | 3 | 中 | 软件缺陷 | Android 7.1.1 | 100%
31 | 9241 | 状态栏数据流量图标，区分不明显 | 3 | 低 | 软件缺陷 | Android 7.1.1 | 100%
32 | 9240 | wifi各设置功能未实现（高级、刷新、配置） | 2 | 高 | 软件缺陷 | Android 7.1.1 | 100%
33 | 9236 | 要求PC不默认任何连接方式 | 3 | 高 | 软件缺陷 | Android 7.1.1 | 100%
34 | 9234 | 长时间停留指纹录制界面，设置应用崩溃无法打开 | 3 | 中 | 软件缺陷 | Android 7.1.1 | 100%
35 | 9231 | 未读短信不能自动点亮屏幕 | 3 | 中 | 软件缺陷 | Android 7.1.1 | 100%
36 | 9224 | 卡2状态信息无法查看，自动回退上级目录 | 3 | 高 | 软件缺陷 | Android 7.1.1 | 100%
37 | 9223 | 联通作主卡，发彩信过程4G自然掉空 | 3 | 高 | 软件缺陷 | Android 7.1.1 | 100%
38 | 9222 | 短信编辑界面，拨号功能未实现 | 3 | 高 | 软件缺陷 | Android 7.1.1 | 100%
39 | 9221 | 通话界面，交换通话功能未实现 | 3 | 低 | 软件缺陷 | Android 7.1.1 | 100%
40 | 9217 | 电信+联通组合，联通作副卡不注网 | 2 | 高 | 软件缺陷 | Android 7.1.1 | 80%
41 | 9213 | 蓝牙列表图标显示不一致 | 4 | 低 | 软件缺陷 | Android 7.1.1 | 100%
42 | 9209 | 彩信功能未实现 | 2 | 高 | 软件缺陷 | Android 7.1.1 | 100%
43 | 9208 | 黑名单功能不生效 | 2 | 高 | 软件缺陷 | Android 7.1.1 | 100%
44 | 9207 | 偶现点击拨号应用图标报错 | 3 | 低 | 软件缺陷 | Android 7.1.1 | 1%
45 | 9206 | 锁屏界面，运营商字体被截 | 3 | 高 | 软件缺陷 | Android 7.1.1 | 100%
46 | 9203 | 来电转接语音设置报错 | 3 | 低 | 软件缺陷 | Android 7.1.1 | 100%
47 | 9200 | 通知栏SD卡提示语乱码 | 3 | 低 | 软件缺陷 | Android 7.1.1 | 100%
48 | 9195 | 恢复出厂设置，字体偏小，用户体验差 | 3 | 高 | 软件缺陷 | Android 7.1.1 | 100%
49 | 9193 | 高概率出现连接USB无响应（50%） | 2 | 高 | 软件缺陷 | Android 7.1.1 | 50%
50 | 9181 | 持续扫码12h左右，系统死机（2次） | 2 | 高 | 软件缺陷 | Android 7.1.1 | 20%
51 | 9172 | 副卡下载彩信，主卡4G掉为2G，彩信下载失败 | 3 | 中 | 软件缺陷 | Android 7.1.1 | 100%
52 | 9153 | 连接DC老化8h左右，设备死机1次 | 2 | 中 | 软件缺陷 | Android 7.1.1 | 1%
53 | 9149 | 关机充电，建议显示时间、开机按钮 | 4 | 低 | 软件缺陷 | Android 7.1.1 | 100%
54 | 9148 | 同一位置录制指纹，不提示调整手指位置 | 3 | 中 | 软件缺陷 | Android 7.1.1 | 100%
55 | 9138 | 机器老化充电温升过高 | 3 | 中 | 硬件缺陷 | Android 7.1.1 | 100%
56 | 9133 | 电信4G信号差，较ZTE差15~20dBm | 3 | 高 | 软件缺陷 | Android 7.1.1 | 100%
57 | 9131 | wifi信号强度较52弱5-10dBm | 3 | 低 | 软件缺陷 | Android 7.1.1 | 100%
58 | 9130 | USB3.0充电异常 | 2 | 高 | 硬件缺陷 | Android 7.1.1 | 100%
59 | 9128 | 扫描头指示灯长亮 | 3 | 中 | 软件缺陷 | Android 7.1.1 | 20%
60 | 9127 | 电信首选2G网，注册显示3G | 2 | 高 | 软件缺陷 | Android 7.1.1 | 1%
61 | 9118 | 办公室环境，联通作为副卡信号掉空（2G） | 2 | 中 | 软件缺陷 | Android 7.1.1 | 1%
62 | 9117 | 偶现设备自动重启（1次） | 2 | 高 | 软件缺陷 | Android 7.1.1 | 100%
63 | 9116 | 喇叭破音/音杂 | 3 | 中 | 软件缺陷 | Android 7.1.1 | 100%
64 | 9109 | 插SD卡后，取卡困难 | 2 | 高 | 结构缺陷 | Android 7.1.1 | 100%
65 | 9104 | 试产设备默认型号错误（i6200） | 3 | 高 | 软件缺陷 | Android 7.1.1 | 100%
66 | 9102 | mic灵敏度低 | 2 | 高 | 硬件缺陷 | Android 7.1.1 | 100%
67 | 9084 | 免提通话，喇叭声音小 | 2 | 高 | 软件缺陷 | Android 7.1.1 | 100%
68 | 9082 | 6603持续扫码12h左右，扫描头不出光 | 2 | 高 | 软件缺陷 | Android 7.1.1 | 50%
69 | 9075 | 高像前后摄，录像有水波纹 | 2 | 高 | 软件缺陷 | Android 7.1.1 | 100%
70 | 9072 | 设备型号需重启两次才生效 | 3 | 中 | 软件缺陷 | Android 7.1.1 | 100%
时间 |  | 180507 – 180513
SQ52T_YDSD_180509_03_S_P1_WE_U__AB.zip修改点： |  |  |  | 结果 | 备注
序号 | bugID | 修改点 | 负责人 | 测试结果 | 备注
1 |  | update_tp_firmware 解决托盘上拉问题 | 阳广 | Pass
2 |  | 合入美格的补丁，解决设备通过typeC直连PC电流大于500mA的问题。设备通过座充连接PC和充电器，充电电流最大都为1.5A。 | 白雪源 | Failed | 1. 开机过程中，电话呼叫过程中，瞬间峰值电流均达到1A以上，偏大， 2. 4G网页浏览后休眠电流均在30mA以上； 3. 模块全开（WIFI连接+BT连接+后台微信+开启GPS）后台休眠电流均在30mA以上；
3 |  | 修复部分6603不出光问题 | 贾欣欣 | Failed | 安装产线拿回扫描头，安装2台，1台只出红光不出白光
4 |  | 更新新UI中的SystemUI应用，解决ota升级开机报错问题 | 苟威 | Pass
5 |  | add_compound 修改数据库,解决录音图标重复问题 | 阳广 | Pass
6 |  | add_audio_acdbdata 解决免提声音小的问题 | 阳广 | Pass | 1台设备破音，1台设备声音小
7 |  | SQ52T YDSD 设置为编译新UI版本 | 何涛 | Pass
版本结果 |  | 不通过
问题点 |  | 1、产线带回6603扫描头，软件修改电流后仍有1台只出红光，不出白光（验证2台设备）； 2、韵达0413非UI版本OTA至0509 UI版本后，上拉菜单栏报错-----------------------已发给客户测试，验证不接受； 3、电池蓝牙耗电占比80%------------------------------------------------------------------客户验证不接受； 4、6603持续扫码功能未去除； 5、韵达需求：默认关闭BT、GPS功能未实现；
序号 | Bug编号 | Bug标题 | 关键词 | 严重程度 | 优先级 | Bug类型 | 出现概率 | 备注
1 | 9360 | 开启便携热点，状态栏无图标显示 |  | 3 | 中 | 软件缺陷 | 100%
2 | 9359 | 偶现拨号报错（1次） |  | 3 | 低 | 软件缺陷 | 1%
3 | 9358 | 开机过程解锁图案响应时间过长（4s） |  | 3 | 高 | 软件缺陷 | 100%
4 | 9357 | 未接来电响铃提示有误：均为0s |  | 3 | 中 | 软件缺陷 | 100%
5 | 9338 | 设置开启触摸振动，不生效 |  | 3 | 中 | 软件缺陷 | 100%
6 | 9330 | 待机桌面反复按home、menu键，按键功能错乱 |  | 3 | 高 | 软件缺陷 | 100% | 非UI版本问题
7 | 9321 | 非UI版本OTA升级到UI版本上拉菜单报错 |  | 2 | 中 | 软件缺陷 | 100%
8 | 9319 | 韵达UI、非UI版本命名无区别，不利版本维护 |  | 3 | 低 | 软件缺陷 | 100%
9 | 9318 | 高概率提示：网络连接失败或者网络错误 |  | 3 | 高 | 软件缺陷 | 80%
10 | 9317 | 笔记本外接Hub，PC连接无响应 |  | 3 | 高 | 软件缺陷 | 100%
11 | 9308 | 上拉菜单不灵敏，用户体验差 |  | 3 | 中 | 软件缺陷 | 100% | 待客户确认
12 | 9307 | 解锁界面不居中 |  | 3 | 低 | 软件缺陷 | 100%
13 | 9306 | 部分界面状态栏与UI背景重叠 |  | 3 | 低 | 软件缺陷 | 100%
14 | 9305 | 图案解锁无实线连接 |  | 3 | 高 | 软件缺陷 | 100%
15 | 9294 | USB外接笔记本充电会断开一次 |  | 3 | 高 | 软件缺陷 | 100%
16 | 9292 | 短信调用相机，拍照成功后自动回退上级目录 |  | 3 | 高 | 软件缺陷 | 100%
17 | 9285 | 建议显示卡1/2移动数据流量 |  | 3 | 低 | 软件缺陷 | 100%
18 | 9283 | 文件系统挂载出错 |  | 3 | 中 | 软件缺陷 | 1%
19 | 9274 | 截图默认存储picture目录下，并去除urovo文件夹 |  | 3 | 低 | 软件缺陷 | 100%
20 | 9241 | 状态栏数据流量图标，区分不明显 |  | 3 | 低 | 软件缺陷 | 100%
21 | 9240 | wifi各设置功能未实现（高级、刷新、配置） |  | 2 | 高 | 软件缺陷 | 100%
22 | 9236 | 要求PC不默认任何连接方式 |  | 3 | 高 | 软件缺陷 | 100%
23 | 9234 | 长时间停留指纹录制界面，设置应用崩溃无法打开 |  | 3 | 中 | 软件缺陷 | 100%
24 | 9231 | 未读短信不能自动点亮屏幕 |  | 3 | 中 | 软件缺陷 | 100%
25 | 9224 | 卡2状态信息无法查看，自动回退上级目录 |  | 3 | 高 | 软件缺陷 | 100%
26 | 9223 | 联通作主卡，发彩信过程4G自然掉空 |  | 3 | 高 | 软件缺陷 | 100%
27 | 9221 | 通话界面，交换通话功能未实现 |  | 3 | 低 | 软件缺陷 | 100%
28 | 9213 | 蓝牙列表图标显示不一致 |  | 4 | 低 | 软件缺陷 | 100%
29 | 9209 | 彩信功能未实现 |  | 2 | 高 | 软件缺陷 | 100%
30 | 9208 | 黑名单功能不生效 |  | 2 | 高 | 软件缺陷 | 100%
31 | 9207 | 偶现点击拨号应用图标报错 |  | 3 | 低 | 软件缺陷 | 1%
32 | 9206 | 锁屏界面，运营商字体被截 |  | 3 | 高 | 软件缺陷 | 100%
33 | 9203 | 来电转接语音设置报错 |  | 3 | 低 | 软件缺陷 | 100%
34 | 9202 | 联系人编辑界面，点击“默认铃声”报错 |  | 3 | 高 | 软件缺陷 | 100%
35 | 9200 | 通知栏SD卡提示语乱码 |  | 3 | 低 | 软件缺陷 | 100%
36 | 9195 | 恢复出厂设置，字体偏小，用户体验差 |  | 3 | 高 | 软件缺陷 | 100%
37 | 9193 | 高概率出现连接USB无响应（50%） |  | 2 | 高 | 软件缺陷 | 50%
38 | 9181 | 持续扫码12h左右，系统死机（2次） |  | 2 | 高 | 软件缺陷 | 20%
39 | 9174 | 开启蓝牙，电池耗电占比80% |  | 3 | 高 | 软件缺陷 | 100%
40 | 9172 | 副卡下载彩信，主卡4G掉为2G，彩信下载失败 |  | 3 | 中 | 软件缺陷 | 100%
41 | 9153 | 连接DC老化8h左右，设备死机1次 |  | 2 | 中 | 软件缺陷 | 1%
42 | 9149 | 关机充电，建议显示时间、开机按钮 |  | 4 | 低 | 软件缺陷 | 100%
43 | 9138 | 机器老化充电温升过高 |  | 3 | 中 | 硬件缺陷 | 100%
44 | 9133 | 电信4G信号差，较ZTE差15~20dBm |  | 3 | 高 | 软件缺陷 | 100%
45 | 9131 | wifi信号强度较52弱5-10dBm |  | 3 | 低 | 软件缺陷 | 100%
46 | 9130 | USB3.0充电异常 |  | 2 | 高 | 硬件缺陷 | 100%
47 | 9128 | 扫描头指示灯长亮 |  | 3 | 中 | 软件缺陷 | 20%
48 | 9127 | 电信首选2G网，注册显示3G |  | 2 | 高 | 软件缺陷 | 1%
49 | 9118 | 办公室环境，联通作为副卡信号掉空（2G） |  | 2 | 中 | 软件缺陷 | 1%
50 | 9117 | 偶现设备自动重启（1次） |  | 2 | 高 | 软件缺陷 | 100%
51 | 9116 | 喇叭破音/音杂 |  | 3 | 中 | 软件缺陷 | 100%
52 | 9109 | 插SD卡后，取卡困难 |  | 2 | 高 | 结构缺陷 | 100%
53 | 9104 | 试产设备默认型号错误（i6200） |  | 3 | 高 | 软件缺陷 | 100%
54 | 9102 | mic灵敏度低 |  | 2 | 高 | 硬件缺陷 | 100%
55 | 9084 | 免提通话，喇叭破音 |  | 2 | 高 | 软件缺陷 | 100%
56 | 9082 | 6603持续扫码12h左右，扫描头不出光 |  | 2 | 高 | 软件缺陷 | 50%
57 | 9075 | 高像前后摄，录像有水波纹 |  | 2 | 高 | 软件缺陷 | 100%
58 | 9072 | 设备型号需重启两次才生效 |  | 3 | 中 | 软件缺陷 | 100%
5 | 9153 | 连接DC老化8h左右，设备死机1次 | 2 | 中 | 软件缺陷 | 1%
6 | 9149 | 关机充电，建议显示时间、开机按钮 | 4 | 低 | 软件缺陷 | 100%
7 | 9138 | 机器老化充电温升过高 | 3 | 中 | 硬件缺陷 | 100%
8 | 9133 | 电信4G信号差，较ZTE差15~20dBm | 3 | 高 | 软件缺陷 | 100%
9 | 9131 | wifi信号强度较52弱5-10dBm | 3 | 低 | 软件缺陷 | 100%
10 | 9130 | USB3.0充电异常 | 2 | 高 | 硬件缺陷 | 100%
11 | 9127 | 电信首选2G网，注册显示3G | 2 | 高 | 软件缺陷 | 1%
12 | 9118 | 办公室环境，联通作为副卡信号掉空（2G） | 2 | 中 | 软件缺陷 | 1%
13 | 9102 | mic灵敏度低 | 2 | 高 | 硬件缺陷 | 100%
14 | 9084 | 免提通话，喇叭声音小 | 2 | 高 | 软件缺陷 | 100%
15 | 9082 | 6603持续扫码12h左右，扫描头不出光 | 2 | 高 | 软件缺陷 | 50%
16 | 9075 | 高像前后摄，录像有水波纹 | 2 | 高 | 软件缺陷 | 100%
17 | 9072 | 设备型号需重启两次才生效 | 3 | 中 | 软件缺陷 | 100%
时间 |  | 180416 - 180421
SQ52T_YDSD_180416_01_S_P1_WE_U__AB 修改点： |  |  |  | 结果 | 备注
序号 | BUGID | 修改点描述 | 负责人
1 |  | SQ52T YDSD 更新 UI APKs | 何涛
2 |  | YDSD 开发者选项中正在运行的服务选项置灰 | 苟威
3 |  | 所有项目关机温度设置为80度，YDSD默认关闭USB调试，并设置为禁用 | 苟威
版本结果 |  | 不通过
问题点
序号 | Bug编号 | Bug标题 | 严重程度 | 优先级 | Bug类型 | 出现概率 | 备注
1 | 9241 | 状态栏数据流量图标，区分不明显 | 3 | 低 | 软件缺陷 | 100%
2 | 9240 | wifi各设置功能未实现（高级、刷新、配置） | 2 | 高 | 软件缺陷 | 100%
3 | 9239 | 讯飞输入法打开报错，停止运行 | 3 | 低 | 软件缺陷 | 100%
4 | 9238 | 开启GPS增强，提示应用不存在 | 4 | 低 | 软件缺陷 | 100% | UI版本新增问题
5 | 9236 | 要求PC不默认任何连接方式 | 3 | 高 | 软件缺陷 | 100% | UI版本新增问题
6 | 9235 | 指纹录制界面显示与产品实物不符 | 3 | 中 | 软件缺陷 | 100% | UI版本新增问题
7 | 9234 | 长时间停留指纹录制界面，设置应用崩溃无法打开 | 3 | 中 | 软件缺陷 | 100% | UI版本新增问题
8 | 9232 | 创建安全密码报错，提示停止运行 | 2 | 高 | 软件缺陷 | 100% | UI版本新增问题
9 | 9231 | 未读短信不能自动点亮屏幕 | 3 | 中 | 软件缺陷 | 100% | UI版本新增问题
10 | 9230 | 设置壁纸，提示launcherL停止运行 | 2 | 高 | 软件缺陷 | 100% | UI版本新增问题
11 | 9229 | 屏幕黑白与自定义效果可同时选择 | 4 | 低 | 软件缺陷 | 100% | UI版本新增问题
12 | 9228 | 屏幕自定义模式不生效 | 3 | 低 | 软件缺陷 | 100% | UI版本新增问题
13 | 9227 | 屏幕黑白模式不生效 | 3 | 中 | 软件缺陷 | 100% | UI版本新增问题
14 | 9226 | 网络共享与热点功能未实现 | 2 | 高 | 软件缺陷 | 100% | UI版本新增问题
15 | 9225 | 信息设置界面，去除“酷派”字眼 | 3 | 低 | 软件缺陷 | 100% | UI版本新增问题
16 | 9224 | 卡2状态信息无法查看，自动回退上级目录 | 3 | 高 | 软件缺陷 | 100% | UI版本新增问题
17 | 9223 | 联通作主卡，发彩信过程4G自然掉空 | 3 | 高 | 软件缺陷 | 100% | UI版本新增问题
18 | 9222 | 短信编辑界面，拨号功能未实现 | 3 | 高 | 软件缺陷 | 100% | UI版本新增问题
19 | 9221 | 通话界面，交换通话功能未实现 | 3 | 低 | 软件缺陷 | 100% | UI版本新增问题
20 | 9219 | 通话界面，记事本功能未实现 | 3 | 中 | 软件缺陷 | 100% | UI版本新增问题
21 | 9217 | 电信+联通组合，联通作副卡不注网 | 2 | 高 | 软件缺陷 | 80% | UI版本新增问题
22 | 9213 | 蓝牙列表图标显示不一致 | 4 | 低 | 软件缺陷 | 100% | UI版本新增问题
23 | 9212 | 蓝牙搜索界面显示非法字符 | 4 | 低 | 软件缺陷 | 100% | UI版本新增问题
24 | 9211 | 无蓝牙名称显示 | 3 | 高 | 软件缺陷 | 100% | UI版本新增问题
25 | 9210 | 蓝牙重命名功能未实现 | 3 | 低 | 软件缺陷 | 100% | UI版本新增问题
26 | 9209 | 彩信功能未实现 | 2 | 高 | 软件缺陷 | 100% | UI版本新增问题
27 | 9208 | 黑名单功能不生效 | 2 | 高 | 软件缺陷 | 100% | UI版本新增问题
28 | 9207 | 偶现点击拨号应用图标报错 | 3 | 低 | 软件缺陷 | 1% | UI版本新增问题
29 | 9206 | 锁屏界面，运营商字体被截 | 3 | 高 | 软件缺陷 | 100% | UI版本新增问题
30 | 9205 | 单卡禁用，双卡不注网 | 2 | 高 | 软件缺陷 | 100% | UI版本新增问题
31 | 9204 | 来电转接功能未实现 | 3 | 中 | 软件缺陷 | 100% | UI版本新增问题
32 | 9203 | 来电转接语音设置报错 | 3 | 低 | 软件缺陷 | 100% | UI版本新增问题
33 | 9202 | 联系人编辑界面，点击“默认铃声”报错 | 3 | 高 | 软件缺陷 | 100% | UI版本新增问题
34 | 9201 | 通话界面，不显示通话时长 | 3 | 高 | 软件缺陷 | 100% | UI版本新增问题
35 | 9200 | 通知栏SD卡提示语乱码 | 3 | 低 | 软件缺陷 | 100% | UI版本新增问题
36 | 9199 | 开发者选项“演示模式”报错，强行关闭 | 3 | 高 | 软件缺陷 | 100% | UI版本新增问题
37 | 9198 | SIM卡名称编辑功能未实现 | 4 | 低 | 软件缺陷 | 100% | UI版本新增问题
38 | 9197 | 副卡切为主卡失败，无法注册4G（美格版本无问题） | 2 | 高 | 软件缺陷 | 100% | UI版本新增问题
39 | 9195 | 恢复出厂设置，字体偏小，用户体验差 | 3 | 高 | 软件缺陷 | 100% | UI版本新增问题
40 | 9194 | USB调试禁用，adb无法使用 | 2 | 高 | 软件缺陷 | 100% | UI版本新增问题
41 | 9193 | 高概率出现连接USB无响应（50%） | 2 | 高 | 软件缺陷 | 50% | UI版本新增问题
42 | 9192 | 文件管理器去除第三方文件名ivvi | 3 | 低 | 软件缺陷 | 100% | UI版本新增问题
43 | 9191 | 插拔USB，系统UI黑屏 | 3 | 高 | 软件缺陷 | 100% | UI版本新增问题
44 | 9189 | 开启G-sensor，旋转设备黑屏 | 2 | 高 | 软件缺陷 | 100% | UI版本新增问题
45 | 9181 | 持续扫码12h左右，系统死机（2次） | 2 | 高 | 软件缺陷 | 20%
46 | 9175 | 正常通话，对方听到声音失真 | 2 | 高 | 软件缺陷 | 100%
47 | 9174 | 开启蓝牙，电池耗电占比80% | 3 | 高 | 软件缺陷 | 100%
48 | 9172 | 副卡下载彩信，主卡4G掉为2G，彩信下载失败 | 3 | 中 | 软件缺陷 | 100%
49 | 9153 | 连接DC老化8h左右，设备死机1次 | 2 | 中 | 软件缺陷 | 1%
50 | 9149 | 关机充电，建议显示时间、开机按钮 | 4 | 低 | 软件缺陷 | 100%
51 | 9148 | 同一位置录制指纹，不提示调整手指位置 | 3 | 中 | 软件缺陷 | 100%
52 | 9144 | 同一手指可重复录制 | 3 | 中 | 软件缺陷 | 100%
53 | 9143 | 高像后摄过于锐化，录像有水纹，闪光灯拍照偏红 | 2 | 中 | 软件缺陷 | 100%
54 | 9138 | 机器老化充电温升过高 | 3 | 中 | 硬件缺陷 | 100%
55 | 9133 | 电信4G信号差，较ZTE差15~20dBm | 3 | 高 | 软件缺陷 | 100%
56 | 9132 | 退出老化程序后，6603仍不停出光老化 | 3 | 低 | 软件缺陷 | 100%
57 | 9131 | wifi信号强度较52弱5-10dBm | 3 | 低 | 软件缺陷 | 100%
58 | 9130 | SQ52T不支持BC1.2 | 2 | 高 | 硬件缺陷 | 100%
59 | 9128 | 扫描头指示灯长亮 | 3 | 中 | 软件缺陷 | 20%
60 | 9127 | 电信首选2G网，注册显示3G | 2 | 高 | 软件缺陷 | 1%
61 | 9118 | 办公室环境，联通作为副卡信号掉空（2G） | 2 | 中 | 软件缺陷 | 1%
62 | 9117 | 偶现设备自动重启（1次） | 2 | 高 | 软件缺陷 | 100%
63 | 9116 | 喇叭破音/音杂 | 3 | 中 | 软件缺陷 | 100%
64 | 9109 | 插SD卡后，取卡困难 | 2 | 高 | 结构缺陷 | 100%
65 | 9104 | 试产设备默认型号错误（i6200） | 3 | 高 | 软件缺陷 | 100%
66 | 9102 | mic灵敏度低 | 2 | 高 | 硬件缺陷 | 100%
67 | 9084 | 免提通话，喇叭声音小 | 2 | 高 | 软件缺陷 | 100%
68 | 9082 | 6603持续扫码12h左右，扫描头不出光 | 2 | 高 | 软件缺陷 | 50%
69 | 9075 | 高像前后摄，录像有水波纹 | 2 | 高 | 软件缺陷 | 100%
70 | 9072 | 设备型号需重启两次才生效 | 3 | 中 | 软件缺陷 | 100%
时间 |  | 180409 - 180414
SQ52T_YDSD_180413_01_S_P1_WE_U__AB 修改点： |  |  |  | 结果 | 备注
序号 | BUGID | 修改点描述 | 负责人 | pass
1 |  | 高像后摄像头和舜宇前摄兼容 | 贾欣欣 | pass
2 |  | N6603添加Convert upc-a to ean-13 | 谢基富 | pass
3 |  | 更新音频效果文件 | 白雪源 | pass
4 |  | 更新指纹识别库文件 | 贾欣欣 | pass
5 |  | 更新高像效果参数 | 贾欣欣 | failed
6 |  | 增加韵达APP | 谢基富 | pass
版本结果 |  | 不通过
问题点
1、持续扫码12h左右，系统死机（2次）--------dump log美格分析，此问题需我司自行解决；
2、正常通话，对方听到声音失真；
3、亮屏开启蓝牙，电池耗电显示占比80%；
4、SQ52T不支持BC1.2----------评审决定量产前必须解决此问题，此次版本仍未解决；
序号 | Bug编号 | Bug标题 | 严重程度 | 优先级 | Bug类型 | 出现概率 | 备注
1 | 9181 | 持续扫码12h左右，系统死机（2次） | 2 | 高 | 软件缺陷 | 20% | 此问题dump log已给到美格，美格分析与52死机问题一致，需我司自行解决
2 | 9175 | 正常通话，对方听到声音失真 | 2 | 高 | 软件缺陷 | 100% | 需再调试音频
3 | 9174 | 亮屏开启蓝牙，电池耗电占比80% | 3 | 高 | 软件缺陷 | 100% | 美格正在分析
4 | 9172 | 副卡下载彩信，主卡4G掉为2G，彩信下载失败 | 3 | 中 | 软件缺陷 | 100%
5 | 9153 | 连接DC老化8h左右，设备死机1次 | 2 | 中 | 软件缺陷 | 1%
6 | 9149 | 关机充电，建议显示时间、开机按钮 | 4 | 低 | 软件缺陷 | 100% | 优化建议，评审决定此次生产暂不处理，后续优化
7 | 9148 | 同一位置录制指纹，不提示调整手指位置 | 3 | 中 | 软件缺陷 | 100% | 评审决定此次生产暂不处理，后续优化
8 | 9144 | 同一手指可重复录制 | 3 | 中 | 软件缺陷 | 100% | 评审决定此次生产暂不处理，后续优化
9 | 9143 | 高像后摄过于锐化，录像有水纹，闪光灯拍照偏红 | 2 | 中 | 软件缺陷 | 100% | 已合入厂商调试参数，效果很差，与当初调试效果出入较大
10 | 9138 | 机器老化充电温升过高 | 3 | 中 | 硬件缺陷 | 100% | 评审决定此次生产暂不处理，后续优化
11 | 9137 | 机器45℃高温充电异常 | 2 | 高 | 硬件缺陷 | 100% | 评审决定此次生产暂不处理，后续优化
12 | 9136 | 机器高低温放电异常 | 2 | 高 | 硬件缺陷 | 100% | 评审决定此次生产暂不处理，后续优化
13 | 9133 | 电信4G信号差，较ZTE差15~20dBm | 3 | 高 | 软件缺陷 | 100% | 评审决定此次生产暂不处理，后续优化
14 | 9132 | 退出老化程序后，6603仍不停出光老化 | 3 | 低 | 软件缺陷 | 100% | 评审决定此次生产暂不处理，后续优化
15 | 9131 | wifi信号强度较52弱5-10dBm | 3 | 低 | 软件缺陷 | 100% | 评审决定此次生产暂不处理，后续优化
16 | 9130 | SQ52T不支持BC1.2 | 2 | 高 | 硬件缺陷 | 100% | 评审决定生产前必须解决此问题，但此次版本仍未解决
17 | 9128 | 扫描头指示灯长亮 | 3 | 中 | 软件缺陷 | 20% | 评审决定此次生产暂不处理，后续优化
18 | 9127 | 电信首选2G网，注册显示3G | 2 | 高 | 软件缺陷 | 1% | 此问题美格已更新modem，需软件更新合入
19 | 9118 | 办公室环境，联通作为副卡信号掉空（2G） | 2 | 中 | 软件缺陷 | 1% | 此问题美格已更新modem，需软件更新合入
20 | 9117 | 偶现设备自动重启（1次） | 2 | 高 | 软件缺陷 | 100% | 评审决定此次生产暂不处理，后续优化
21 | 9116 | 喇叭破音/音杂 | 3 | 中 | 软件缺陷 | 100% | 评审决定此次生产暂不处理，后续优化
22 | 9109 | 插SD卡后，取卡困难 | 2 | 高 | 结构缺陷 | 100% | 评审决定此次生产暂不处理，后续优化
23 | 9104 | 试产设备默认型号错误（i6200） | 3 | 高 | 软件缺陷 | 100% | 评审决定此次生产暂不处理，后续优化
24 | 9102 | mic灵敏度低 | 2 | 高 | 硬件缺陷 | 100% | 评审决定此次生产暂不处理，后续优化
25 | 9084 | 免提通话，喇叭声音小 | 2 | 高 | 软件缺陷 | 100% | 评审决定此次生产暂不处理，后续优化
26 | 9082 | 6603持续扫码12h左右，扫描头不出光 | 2 | 高 | 软件缺陷 | 50% | 评审决定此次生产暂不处理，后续优化
27 | 9075 | 高像前后摄，录像有水波纹 | 2 | 高 | 软件缺陷 | 100% | 评审决定此次生产暂不处理，后续优化
28 | 9072 | 设备型号需重启两次才生效 | 3 | 中 | 软件缺陷 | 100% | 评审决定此次生产暂不处理，后续优化

## XX
时间 |  | 180521 – 180527
SQ52T_XX_180524_01_N_P1_WE_U__AB.zip 修改点： |  |  |  | 结果 | 备注
序号 | bug ID | 修改点 | 负责人 | 测试结果 | 备注
1 |  | [SQ52T][ALL][Scan]修复部分6603不出光问题 | 贾欣欣 | fail | 有1个扫描头只出红光，不出白光
2 |  | 横屏启动camera，预览界面异常bug修复 | 苟威 | pass
3 |  | 所有项目添加自定义NTP服务器地址功能 | 苟威 | pass | 苟威回复联网可自动同步时间即可
4 |  | 优化音频参数 | 阳广 | fail | 喇叭轻微破音
5 |  | 插入电信卡，×#06#显示MEID有时为0问题修复 | 苟威 | pass
6 |  | SQ52T 修改音频参数通道 | 何涛 | pass
7 |  | update_tp_firmware 解决托盘上拉问题 | 阳广 | NA | 韵达定制UI版本修改点
8 |  | 合入美格的补丁，解决设备通过typeC直连PC电流大于500mA的问题。设备通过座充连接PC和充电器，充电电流最大都为1.5A。 | 白雪源 | fail | 连接笔记本USB3.0会自动断开一次
10 |  | add_audio_acdbdata 解决免提声音小的问题 | 阳广 | fail | 喇叭轻微破音
11 |  | 优化功耗，电量显示（解决蓝牙功耗显示问题） | 阳广 | pass
12 |  | 解决一线进入紧急下载模式投诉问题 | 阳广 | pass
14 |  | 调整6603扫描头导致的休眠功耗高问题 | 贾欣欣 | pass
15 |  | 修改听筒杂音和免提失真的问题 | 白雪源 | fail | 免提通话：对方听到声音尖锐，且有断断续续
16 |  | 调整系统硬件耗电量的profile文件，原来的根本不能用 | 苟威 | pass
17 |  | YDSD 开发者选项中正在运行的服务选项置灰 | 苟威 | NA | 韵达定制UI版本修改点
18 |  | 所有项目关机温度设置为80度，YDSD默认关闭USB调试，并设置为禁用 | 苟威 | NA | 韵达定制UI版本修改点
19 |  | 更新modem | 贾欣欣 | pass | 解决联通副卡掉网问题
20 |  | 高像后摄像头和舜宇前摄兼容 | 贾欣欣 | pass
21 |  | N6603添加Convert upc-a to ean-13 | 谢基富 | pass
22 |  | 更新音频效果文件 | 白雪源 | pass
23 |  | 更新指纹识别库文件 | 贾欣欣 | pass
24 |  | 更新高像效果参数 | 贾欣欣 | pass
25 |  | USB默认关闭，只能充电 | 谢基富 | pass
26 |  | 设置-应用：右上角 这两个按钮隐藏，不要让用户操作； | 谢基富 | NA | 韵达定制UI版本修改点
27 |  | 开发者选项现在可以点进去停止服务，需要变灰，不能让客户点； | 谢基富 | NA | 韵达定制UI版本修改点
32 |  | 调整了SQ52T所使用的WIFI 固件文件，和SQ52使用的WIFI 固件文件保持一致。之前SQ52T版本使用的是SQ52W的WIFI固件。此修改点会影响WIFI相关功能 | 白雪源 | pass
33 |  | 解决马达震感微弱的问题 | 白雪源 | pass
34 |  | 更新8937/QRD/msm8940-sku6-snd-card/音频acdb文件，提升音频效果；2.支持高像前摄sp5509模组 3.兼容高像后摄s5k3l8模组，i2c地址为0x20，舜宇的后摄i2c地址为0x5A | 白雪源 | block | 白工自测通过
35 |  | 兼容高像后摄s5k3l8模组和舜宇后摄s5k3l8模组，相关的高像模组的文件带有GaoXiang字符串 | 白雪源 | block | 白工自测通过
36 |  | 更新高像后摄s5k3l8模组i2c地址为0x20 | 白雪源 | block | 白工自测通过
37 |  | 工厂测试设备信息报错问题修复，meid只显示一个 | 苟威 | pass
38 |  | 更新音频speaker参数 | 白雪源 | fail | 喇叭轻微破音
版本结果 |  | 不通过
问题点
1、免提通话：喇叭轻微破音，对方听到声音尖锐，且音质不清晰；
2、待机界面，反复按menu、home键，按键功能错乱 ；
3、键盘方式是否勾选振动，马达均会振动 ；
4、工厂模式-》副mic测试未屏蔽主mic；
5、触摸时振动开启，扫描器振动不生效；
Buglist
序号 | Bug编号 | Bug标题 | 严重程度 | 优先级 | Bug类型 | 操作系统 | 出现概率 | 备注
1 | 9488 | 蓝牙通话：双方听到音质不清晰，声音未被完全释放 | 3 | 中 | 软件缺陷 | Android 7.1.1 | 100%
2 | 9487 | 免提通话：对方听到声音尖锐，音质不清晰，且断断续续 | 2 | 高 | 软件缺陷 | Android 7.1.1 | 100%
3 | 9375 | 新建联系人无法保存至SIM卡 | 3 | 高 | 软件缺陷 | Android 7.1.1 | 100%
4 | 9330 | 待机桌面反复按home、menu键，按键功能失常 | 3 | 高 | 软件缺陷 | Android 7.1.1 | 100%
5 | 9181 | 持续扫码12h左右，系统死机（2次） | 2 | 高 | 软件缺陷 | Android 7.1.1 | 20%
6 | 9172 | 副卡下载彩信，主卡4G掉为2G，彩信下载失败 | 3 | 中 | 软件缺陷 | Android 7.1.1 | 100%
7 | 9153 | 连接DC老化8h左右，设备死机1次 | 2 | 中 | 软件缺陷 | Android 7.1.1 | 1%
8 | 9149 | 关机充电，建议显示时间、开机按钮 | 4 | 低 | 软件缺陷 | Android 7.1.1 | 100%
9 | 9138 | 机器老化充电温升过高 | 3 | 中 | 硬件缺陷 | Android 7.1.1 | 100%
10 | 9133 | 电信4G信号差，较ZTE差15~20dBm | 3 | 高 | 软件缺陷 | Android 7.1.1 | 100%
11 | 9132 | 退出老化程序后，6603仍不停出光老化 | 3 | 低 | 软件缺陷 | Android 7.1.1 | 100%
12 | 9127 | 电信首选2G网，注册显示3G | 2 | 高 | 软件缺陷 | Android 7.1.1 | 1%
13 | 9118 | 办公室环境，联通作为副卡信号掉空（2G） | 2 | 中 | 软件缺陷 | Android 7.1.1 | 1%
14 | 9117 | 偶现设备自动重启（1次） | 2 | 高 | 软件缺陷 | Android 7.1.1 | 100%
15 | 9102 | mic灵敏度低 | 2 | 高 | 硬件缺陷 | Android 7.1.1 | 100%
16 | 9084 | 免提通话，喇叭破音 | 2 | 高 | 软件缺陷 | Android 7.1.1 | 100%
17 | 9082 | 6603持续扫码12h左右，扫描头不出光 | 2 | 高 | 软件缺陷 | Android 7.1.1 | 50%
18 | 9075 | 高像前后摄，录像有水波纹 | 2 | 高 | 软件缺陷 | Android 7.1.1 | 100%
19 | 9072 | 设备型号需重启两次才生效 | 3 | 中 | 软件缺陷 | Android 7.1.1 | 100%
20 | 9421 | 触摸时振动开启，扫描器振动不生效 | 3 | 中 | 软件缺陷 | Android 7.1.1 | 100%
21 | 9420 | 工厂模式-》副mic测试未屏蔽主mic | 3 | 中 | 软件缺陷 | Android 7.1.1 | 100%
22 | 9463 | 键盘方式是否勾选振动，马达均会振动 | 2 | 中 | 软件缺陷 | Android 7.1.1 | 100%
SQ52T_XX_180411_02_N_P1_WE_U__AB 修改点： |  |  |  | 结果 | 备注
序号 | BUGID | 修改点描述 | 负责人
1 |  | 高像后摄像头和舜宇前摄兼容 | 贾欣欣 | pass
2 |  | N6603添加Convert upc-a to ean-13 | 谢基富 | pass
3 |  | 更新音频效果文件 | 白雪源 | pass
4 |  | 更新指纹识别库文件 | 贾欣欣 | pass
版本结果 |  | 终止测试
问题点 |  | 此版本只是兼容了高像camera，未合入调试后的效果参数，建议合入后再提测
SQ52T_XX_180407_01_N_P1_WE_U__AB 修改点： |  |  |  | 结果 | 备注
序号 | BUGID | 修改点描述 | 负责人
1 |  | 调整了SQ52T所使用的WIFI 固件文件，和SQ52使用的WIFI 固件文件保持一致。之前SQ52T版本使用的是SQ52W的WIFI固件。此修改点会影响WIFI相关功能 | 白雪源 | pass
版本结果 |  | 不通过
问题点 |  | 1. 摄像头没兼容
2. 高像摄像头水波纹
3. 指纹不灵敏
4. mic灵敏度低
5. 喇叭声音小
6. 办公室环境，联通作为副卡信号掉空（2G）
7. 电信首选2G网，注册显示3G
时间 |  | 180326 - 180331
SQ52T_XX_180328_02_N_P1_WE_U__AB 修改点： |  |  |  | 结果 | 备注
序号 | BUGID | 修改点描述 | 负责人 | Pass
1 |  | 解决马达震感微弱的问题 | 白雪源 | Block | 白工回复摄像头可正常打开即可，效果待确认
2 |  | 更新8937/QRD/msm8940-sku6-snd-card/音频acdb文件，提升音频效果；2.支持高像前摄sp5509模组 3.兼容高像后摄s5k3l8模组，i2c地址为0x20，舜宇的后摄i2c地址为0x5A | 白雪源 | Block | 白工回复摄像头可正常打开即可，效果待确认
3 |  | 兼容高像后摄s5k3l8模组和舜宇后摄s5k3l8模组，相关的高像模组的文件带有GaoXiang字符串 | 白雪源 | Block | 白工回复摄像头可正常打开即可，效果待确认
4 |  | 更新高像后摄s5k3l8模组i2c地址为0x20 | 白雪源 | Failed | 未修复
5 |  | 工厂测试设备信息报错问题修复，meid只显示一个 | 苟威 | Pass
6 |  | 更新音频speaker参数 | 白雪源 | Pass | 张宗琳回复已OK
7 |  | 调整6603扫描头导致的休眠功耗高问题 | 贾欣欣
版本结果 |  | 不通过
问题点 |  | 附件中
1.SQ52T不支持BC1.2
2.电信首选2G网，注册显示3G；
3.办公室环境，联通作为副卡信号掉空（2G）；
4.偶现设备自动重启（1次）；
5.插SD卡后，取卡困难；
6.mic灵敏度低；
7.高像前后摄，录像有水波纹，且录像卡顿；
8.6603持续扫码12h左右，扫描头不出光；
9.OTA差分包更新失败；
10.wifi信号强度较52弱5-10dBm；
11.电信4G信号差，较ZTE差15~20dBm；

## XX_EN
SQ52T_XX_180622_01_N_P1_WE_U__EN_AB |  |  |  | 结果 | 备注
问题点 |  | 1.双方同时说话，配合机听到的声音断断续续； 2..写入设备型号需重启2次生效；恢复出厂设置后，需再重启1次； 3.扫描头设置项内，键盘类型选择仅用输入法模式后，扫描条码时，扫描出的数据不换行； 4.工厂模式副mic测试，未屏蔽主mic； 5..建议去除SIM Toolkit 应用 |  | 不通过
6.版本号国内海外版本无区别，需要区分国内海外：
7.卡2插电信卡，*#06#读取IMEI1和IMEI2同号：
修改点 |  | 无
时间 |  | 180521 – 180527
SQ52T_YDSD_180524_01_S_P1_WE_U__AB.zip修改点： |  |  |  | 结果 | 备注
序号 | bugID | 修改点 | 负责人 | 测试结果 | 备注
1 |  | 解决旧UI版本OTA升级到新UI版本 无法发送短信问题 | 何涛 | Pass
版本结果 |  | 不通过
问题点
1、插双SIM卡，电信注网事提示：数据网络服务已停用;
2、0413版本OTA至0524版本，切换飞行模式不注网，必须重启;
3、免提通话：对方听到声音尖锐，且断断续续；
4、USB开启调试模式，设备死机黑屏死机；
5、工厂模式-》副mic测试未屏蔽主mic；
6、键盘方式输出，不论是否勾选振动，解码成功均会振动；
7、OTA成功后，本地已保存联系人被清空；
8、韵达UI、非UI版本命名无区别，不利版本维护；
9、韵达要求屏蔽USB调试，无法使用adb；
10、OTA成功后及恢复出厂设置后，必须重启才能拨打电话；
buglist
序号 | Bug编号 | Bug标题 | 严重程度 | 优先级 | Bug类型 | 操作系统 | 出现概率
1 | 9491 | 0413版本OTA至0524版本，切换飞行模式不注网，必须重启 | 3 | 高 | 软件缺陷 | Android 7.1.1 | 20%
2 | 9490 | 插双SIM卡，电信注网事提示：数据网络服务已停用 | 3 | 高 | 软件缺陷 | Android 7.1.1 | 100%
3 | 9489 | 指纹录制界面，无提示语 | 3 | 高 | 软件缺陷 | Android 7.1.1 | 100%
4 | 9488 | 蓝牙通话：双方听到音质不清晰，声音未被完全释放 | 3 | 中 | 软件缺陷 | Android 7.1.1 | 100%
5 | 9487 | 免提通话：对方听到声音尖锐，且断断续续 | 2 | 高 | 软件缺陷 | Android 7.1.1 | 100%
6 | 9483 | APN重复，需去除其中一个 | 3 | 中 | 软件缺陷 | Android 7.1.1 | 100%
7 | 9482 | USB开启调试模式，设备死机黑屏死机 | 2 | 高 | 软件缺陷 | Android 7.1.1 | 100%
8 | 9447 | 贴片版本升至韵达0513版本，开机后无法拨打电话，必须重启 | 2 | 高 | 软件缺陷 | Android 7.1.1 | 80%
9 | 9427 | 录音完成后强制保存，无取消、保存选项 | 3 | 中 | 软件缺陷 | Android 7.1.1 | 100%
10 | 9421 | 触摸时振动开启，扫描器振动不生效 | 3 | 高 | 软件缺陷 | Android 7.1.1 | 100%
11 | 9420 | 工厂模式-》副mic测试未屏蔽主mic | 2 | 高 | 软件缺陷 | Android 7.1.1 | 100%
12 | 9377 | 通话悬浮图不显示通话时长 | 3 | 中 | 软件缺陷 | Android 7.1.1 | 100%
13 | 9376 | SIM卡联系人无法导入话机 | 3 | 高 | 软件缺陷 | Android 7.1.1 | 100%
14 | 9375 | 新建联系人无法保存至SIM卡 | 3 | 高 | 软件缺陷 | Android 7.1.1 | 100%
15 | 9372 | 打开触摸振动，触发物理按键未触摸仍振动 | 3 | 低 | 软件缺陷 | Android 7.1.1 | 100%
16 | 9371 | 正在通话界面调用键盘，编辑错误无删除键 | 3 | 高 | 软件缺陷 | Android 7.1.1 | 100%
17 | 9368 | OTA成功后，本地保存联系人被清空 | 3 | 中 | 软件缺陷 | Android 7.1.1 | 100%
18 | 9367 | 通话记录-》优先拨号不生效 | 3 | 中 | 软件缺陷 | Android 7.1.1 | 100%
19 | 9366 | 拍照模式，横屏进入相机，预览界面不满屏 | 2 | 高 | 软件缺陷 | Android 7.1.1 | 100%
20 | 9365 | 韵达要求屏蔽USB调试，无法使用adb | 2 | 高 | 软件缺陷 | Android 7.1.1 | 100%
21 | 9360 | 开启便携热点，状态栏无图标显示 | 3 | 中 | 软件缺陷 | Android 7.1.1 | 100%
22 | 9359 | 偶现拨号报错（1次） | 3 | 低 | 软件缺陷 | Android 7.1.1 | 1%
23 | 9358 | 开机过程解锁图案响应时间过长（4s） | 3 | 高 | 软件缺陷 | Android 7.1.1 | 100%
24 | 9357 | 未接来电响铃提示有误：均为0s | 3 | 中 | 软件缺陷 | Android 7.1.1 | 100%
25 | 9330 | 待机桌面反复按home、menu键，按键功能失常 | 3 | 高 | 软件缺陷 | Android 7.1.1 | 100%
26 | 9319 | 韵达UI、非UI版本命名无区别，不利版本维护 | 3 | 低 | 软件缺陷 | Android 7.1.1 | 100%
27 | 9318 | 高概率提示：网络连接失败或者网络错误 | 3 | 高 | 软件缺陷 | Android 7.1.1 | 80%
28 | 9317 | 笔记本外接Hub，PC连接无响应 | 3 | 高 | 软件缺陷 | Android 7.1.1 | 100%
29 | 9307 | 解锁界面不居中 | 3 | 低 | 软件缺陷 | Android 7.1.1 | 100%
30 | 9306 | 部分界面状态栏与UI背景重叠 | 3 | 低 | 软件缺陷 | Android 7.1.1 | 100%
31 | 9294 | USB外接笔记本充电会断开一次 | 3 | 高 | 软件缺陷 | Android 7.1.1 | 100%
32 | 9292 | 短信调用相机，拍照成功后自动回退上级目录 | 3 | 高 | 软件缺陷 | Android 7.1.1 | 100%
33 | 9285 | 建议显示卡1/2移动数据流量 | 3 | 低 | 软件缺陷 | Android 7.1.1 | 100%
34 | 9283 | 文件系统挂载出错 | 3 | 中 | 软件缺陷 | Android 7.1.1 | 1%
35 | 9274 | 截图默认存储picture目录下，并去除urovo文件夹 | 3 | 低 | 软件缺陷 | Android 7.1.1 | 100%
36 | 9243 | 偶现拨号后不弹出通话界面 | 3 | 中 | 软件缺陷 | Android 7.1.1 | 100%
37 | 9241 | 状态栏数据流量图标，区分不明显 | 3 | 低 | 软件缺陷 | Android 7.1.1 | 100%
38 | 9236 | 要求PC不默认任何连接方式 | 3 | 高 | 软件缺陷 | Android 7.1.1 | 100%
39 | 9234 | 长时间停留指纹录制界面，设置应用崩溃无法打开 | 3 | 中 | 软件缺陷 | Android 7.1.1 | 100%
40 | 9231 | 未读短信不能自动点亮屏幕 | 3 | 中 | 软件缺陷 | Android 7.1.1 | 100%
41 | 9223 | 联通作主卡，发彩信过程4G自然掉空 | 3 | 高 | 软件缺陷 | Android 7.1.1 | 100%
42 | 9221 | 通话界面，交换通话功能未实现 | 3 | 低 | 软件缺陷 | Android 7.1.1 | 100%
43 | 9217 | 电信+联通组合，联通作副卡不注网 | 2 | 高 | 软件缺陷 | Android 7.1.1 | 80%
44 | 9213 | 蓝牙列表图标显示不一致 | 4 | 低 | 软件缺陷 | Android 7.1.1 | 100%
45 | 9209 | 彩信功能未实现 | 2 | 高 | 软件缺陷 | Android 7.1.1 | 100%
46 | 9208 | 黑名单功能不生效 | 2 | 高 | 软件缺陷 | Android 7.1.1 | 100%
47 | 9207 | 偶现点击拨号应用图标报错 | 3 | 低 | 软件缺陷 | Android 7.1.1 | 1%
48 | 9206 | 锁屏界面，运营商字体被截 | 3 | 高 | 软件缺陷 | Android 7.1.1 | 100%
49 | 9203 | 来电转接语音设置报错 | 3 | 低 | 软件缺陷 | Android 7.1.1 | 100%
50 | 9200 | 通知栏SD卡提示语乱码 | 3 | 低 | 软件缺陷 | Android 7.1.1 | 100%
51 | 9195 | 恢复出厂设置，字体偏小，用户体验差 | 3 | 高 | 软件缺陷 | Android 7.1.1 | 100%
52 | 9193 | 高概率出现连接笔记本USB2.0无响应（50%） | 2 | 高 | 软件缺陷 | Android 7.1.1 | 50%
53 | 9181 | 持续扫码12h左右，系统死机（2次） | 2 | 高 | 软件缺陷 | Android 7.1.1 | 20%
54 | 9172 | 副卡下载彩信，主卡4G掉为2G，彩信下载失败 | 3 | 中 | 软件缺陷 | Android 7.1.1 | 100%
55 | 9153 | 连接DC老化8h左右，设备死机1次 | 2 | 中 | 软件缺陷 | Android 7.1.1 | 1%
56 | 9149 | 关机充电，建议显示时间、开机按钮 | 4 | 低 | 软件缺陷 | Android 7.1.1 | 100%
57 | 9148 | 同一位置录制指纹，不提示调整手指位置 | 3 | 中 | 软件缺陷 | Android 7.1.1 | 100%
58 | 9138 | 机器老化充电温升过高 | 3 | 中 | 硬件缺陷 | Android 7.1.1 | 100%
59 | 9133 | 电信4G信号差，较ZTE差15~20dBm | 3 | 高 | 软件缺陷 | Android 7.1.1 | 100%
60 | 9132 | 退出老化程序后，6603仍不停出光老化 | 3 | 低 | 软件缺陷 | Android 7.1.1 | 100%
61 | 9131 | wifi信号强度较52弱5-10dBm | 3 | 低 | 软件缺陷 | Android 7.1.1 | 100%
62 | 9130 | USB3.0充电异常 | 2 | 高 | 硬件缺陷 | Android 7.1.1 | 100%
63 | 9128 | 扫描头指示灯长亮 | 3 | 中 | 软件缺陷 | Android 7.1.1 | 20%
64 | 9127 | 电信首选2G网，注册显示3G | 2 | 高 | 软件缺陷 | Android 7.1.1 | 1%
65 | 9118 | 办公室环境，联通作为副卡信号掉空（2G） | 2 | 中 | 软件缺陷 | Android 7.1.1 | 1%
66 | 9117 | 偶现设备自动重启（1次） | 2 | 高 | 软件缺陷 | Android 7.1.1 | 100%
67 | 9116 | 喇叭破音/音杂 | 3 | 中 | 软件缺陷 | Android 7.1.1 | 100%
68 | 9109 | 插SD卡后，取卡困难 | 2 | 高 | 结构缺陷 | Android 7.1.1 | 100%
69 | 9104 | 试产设备默认型号错误（i6200） | 3 | 高 | 软件缺陷 | Android 7.1.1 | 100%
70 | 9102 | mic灵敏度低 | 2 | 高 | 硬件缺陷 | Android 7.1.1 | 100%
71 | 9084 | 免提通话，喇叭破音 | 2 | 高 | 软件缺陷 | Android 7.1.1 | 100%
72 | 9082 | 6603持续扫码12h左右，扫描头不出光 | 2 | 高 | 软件缺陷 | Android 7.1.1 | 50%
73 | 9075 | 高像前后摄，录像有水波纹 | 2 | 高 | 软件缺陷 | Android 7.1.1 | 100%
74 | 9072 | 设备型号需重启两次才生效 | 3 | 中 | 软件缺陷 | Android 7.1.1 | 100%
时间 |  | 180514 – 180520
SQ52T_YDSD_180512_02_S_P1_WE_U__AB.zip修改点： |  |  |  | 结果 | 备注
序号 | bugID | 修改点 | 负责人 | 测试结果 | 备注
1 |  | 通讯录发送短信报错问题，联系人存储不成功问题 | 何涛 | Failed
2 |  | 验证OTA能否顺利升级 | 何涛 | Pass
版本结果 |  | 不通过
定制需求
1 |  | 开机、关机图标用韵达Logo | 谢基富 | pass
2 |  | 开机后首页下面的Dock栏需要显示5个图标，且点图标之后要启动对应的app （电话、通讯录、短信、浏览器、相机） | 谢基富 | pass
3 |  | 需要预装讯飞输入法 | 谢基富 | pass
4 |  | 主页上的搜索框去掉 | 谢基富 | pass
5 |  | 系统设置界面，顶部的建议（使用指纹，设置“勿扰”时间安排......）去掉 | 谢基富 | pass
6 |  | 应用中心APP预置在系统中 | 谢基富 | pass
7 |  | 把“日历、录音机、计算器、扫描头、条码扫描器”放入一个文件夹“实用工具”文件夹 | 谢基富 | pass
8 |  | 把“视频、搜索、下载、音乐”等APP放入一个“不常用工具”文件夹 | 谢基富 | pass
9 |  | 把“应用中心”放在第一屏 | 谢基富 | pass
10 |  | 设置-关于手机-系统更新：去掉该项； | 谢基富 | pass
11 |  | 设置-应用-应用中心: 需要禁止用户点击进入 | 谢基富 | pass
12 |  | 长按应用中心，进入 应用信息 后，需要禁止给用户展示信息，防止用户进入 | 谢基富 | pass
13 |  | 默认关闭蓝牙、GPS | 谢基富 | failed
14 |  | 扫描头默认广播输出模式 | 谢基富 | pass
问题点
1、短信应用crash，无法发送短信；
2、韵达需求：系统默认关闭BT功能未实现；
3、要求去除6603连续模式；
4、OTA成功后，本地保存联系人被清空；
5、彩信功能未实现；
6、喇叭破音；
buglist
序号 | Bug编号 | Bug标题 | 严重程度 | 优先级 | Bug类型 | 操作系统 | 出现概率
1 | 9376 | SIM卡联系人无法导入话机 | 3 | 中 | 软件缺陷 | Android 7.1.1 | 100%
2 | 9375 | 新建联系人无法保存至SIM卡 | 3 | 中 | 软件缺陷 | Android 7.1.1 | 100%
3 | 9374 | 选择通话记录中任意号码，发消息报错 | 2 | 高 | 软件缺陷 | Android 7.1.1 | 100%
4 | 9373 | 短信应用崩溃 | 2 | 高 | 软件缺陷 | Android 7.1.1 | 100%
5 | 9372 | 打开触摸振动，触发物理按键未触摸仍振动 | 3 | 中 | 软件缺陷 | Android 7.1.1 | 100%
6 | 9371 | 正在通话界面调用键盘，编辑错误无删除键 | 3 | 中 | 软件缺陷 | Android 7.1.1 | 100%
7 | 9370 | 韵达需求：系统默认关闭BT功能未实现 | 2 | 高 | 软件缺陷 | Android 7.1.1 | 100%
8 | 9369 | 要求去除6603连续模式 | 3 | 高 | 软件缺陷 | Android 7.1.1 | 100%
9 | 9368 | OTA成功后，本地保存联系人被清空 | 3 | 中 | 软件缺陷 | Android 7.1.1 | 100%
10 | 9367 | 通话记录-》优先拨号不生效 | 3 | 中 | 软件缺陷 | Android 7.1.1 | 100%
11 | 9366 | 拍照模式，横屏进入相机，预览界面不满屏 | 2 | 高 | 软件缺陷 | Android 7.1.1 | 100%
12 | 9365 | 韵达要求屏蔽USB调试，无法使用adb | 2 | 高 | 软件缺陷 | Android 7.1.1 | 100%
13 | 9360 | 开启便携热点，状态栏无图标显示 | 3 | 中 | 软件缺陷 | Android 7.1.1 | 100%
14 | 9359 | 偶现拨号报错（1次） | 3 | 低 | 软件缺陷 | Android 7.1.1 | 1%
15 | 9358 | 开机过程解锁图案响应时间过长（4s） | 3 | 高 | 软件缺陷 | Android 7.1.1 | 100%
16 | 9357 | 未接来电响铃提示有误：均为0s | 3 | 中 | 软件缺陷 | Android 7.1.1 | 100%
17 | 9330 | 待机桌面反复按home、menu键，按键功能失常 | 3 | 高 | 软件缺陷 | Android 7.1.1 | 100%
18 | 9319 | 韵达UI、非UI版本命名无区别，不利版本维护 | 3 | 低 | 软件缺陷 | Android 7.1.1 | 100%
19 | 9318 | 高概率提示：网络连接失败或者网络错误 | 3 | 高 | 软件缺陷 | Android 7.1.1 | 80% | 行业应用问题
20 | 9317 | 笔记本外接Hub，PC连接无响应 | 3 | 高 | 软件缺陷 | Android 7.1.1 | 100%
21 | 9308 | 上拉菜单不灵敏，用户体验差 | 3 | 中 | 软件缺陷 | Android 7.1.1 | 100% | 已优化，待客户验收
22 | 9307 | 解锁界面不居中 | 3 | 低 | 软件缺陷 | Android 7.1.1 | 100%
23 | 9306 | 部分界面状态栏与UI背景重叠 | 3 | 低 | 软件缺陷 | Android 7.1.1 | 100%
24 | 9305 | 图案解锁无实线连接 | 3 | 高 | 软件缺陷 | Android 7.1.1 | 100%
25 | 9294 | USB外接笔记本充电会断开一次 | 3 | 高 | 软件缺陷 | Android 7.1.1 | 100%
26 | 9292 | 短信调用相机，拍照成功后自动回退上级目录 | 3 | 高 | 软件缺陷 | Android 7.1.1 | 100%
27 | 9285 | 建议显示卡1/2移动数据流量 | 3 | 低 | 软件缺陷 | Android 7.1.1 | 100%
28 | 9283 | 文件系统挂载出错 | 3 | 中 | 软件缺陷 | Android 7.1.1 | 1%
29 | 9274 | 截图默认存储picture目录下，并去除urovo文件夹 | 3 | 低 | 软件缺陷 | Android 7.1.1 | 100%
30 | 9243 | 偶现拨号后不弹出通话界面 | 3 | 中 | 软件缺陷 | Android 7.1.1 | 100%
31 | 9241 | 状态栏数据流量图标，区分不明显 | 3 | 低 | 软件缺陷 | Android 7.1.1 | 100%
32 | 9240 | wifi各设置功能未实现（高级、刷新、配置） | 2 | 高 | 软件缺陷 | Android 7.1.1 | 100%
33 | 9236 | 要求PC不默认任何连接方式 | 3 | 高 | 软件缺陷 | Android 7.1.1 | 100%
34 | 9234 | 长时间停留指纹录制界面，设置应用崩溃无法打开 | 3 | 中 | 软件缺陷 | Android 7.1.1 | 100%
35 | 9231 | 未读短信不能自动点亮屏幕 | 3 | 中 | 软件缺陷 | Android 7.1.1 | 100%
36 | 9224 | 卡2状态信息无法查看，自动回退上级目录 | 3 | 高 | 软件缺陷 | Android 7.1.1 | 100%
37 | 9223 | 联通作主卡，发彩信过程4G自然掉空 | 3 | 高 | 软件缺陷 | Android 7.1.1 | 100%
38 | 9222 | 短信编辑界面，拨号功能未实现 | 3 | 高 | 软件缺陷 | Android 7.1.1 | 100%
39 | 9221 | 通话界面，交换通话功能未实现 | 3 | 低 | 软件缺陷 | Android 7.1.1 | 100%
40 | 9217 | 电信+联通组合，联通作副卡不注网 | 2 | 高 | 软件缺陷 | Android 7.1.1 | 80%
41 | 9213 | 蓝牙列表图标显示不一致 | 4 | 低 | 软件缺陷 | Android 7.1.1 | 100%
42 | 9209 | 彩信功能未实现 | 2 | 高 | 软件缺陷 | Android 7.1.1 | 100%
43 | 9208 | 黑名单功能不生效 | 2 | 高 | 软件缺陷 | Android 7.1.1 | 100%
44 | 9207 | 偶现点击拨号应用图标报错 | 3 | 低 | 软件缺陷 | Android 7.1.1 | 1%
45 | 9206 | 锁屏界面，运营商字体被截 | 3 | 高 | 软件缺陷 | Android 7.1.1 | 100%
46 | 9203 | 来电转接语音设置报错 | 3 | 低 | 软件缺陷 | Android 7.1.1 | 100%
47 | 9200 | 通知栏SD卡提示语乱码 | 3 | 低 | 软件缺陷 | Android 7.1.1 | 100%
48 | 9195 | 恢复出厂设置，字体偏小，用户体验差 | 3 | 高 | 软件缺陷 | Android 7.1.1 | 100%
49 | 9193 | 高概率出现连接USB无响应（50%） | 2 | 高 | 软件缺陷 | Android 7.1.1 | 50%
50 | 9181 | 持续扫码12h左右，系统死机（2次） | 2 | 高 | 软件缺陷 | Android 7.1.1 | 20%
51 | 9172 | 副卡下载彩信，主卡4G掉为2G，彩信下载失败 | 3 | 中 | 软件缺陷 | Android 7.1.1 | 100%
52 | 9153 | 连接DC老化8h左右，设备死机1次 | 2 | 中 | 软件缺陷 | Android 7.1.1 | 1%
53 | 9149 | 关机充电，建议显示时间、开机按钮 | 4 | 低 | 软件缺陷 | Android 7.1.1 | 100%
54 | 9148 | 同一位置录制指纹，不提示调整手指位置 | 3 | 中 | 软件缺陷 | Android 7.1.1 | 100%
55 | 9138 | 机器老化充电温升过高 | 3 | 中 | 硬件缺陷 | Android 7.1.1 | 100%
56 | 9133 | 电信4G信号差，较ZTE差15~20dBm | 3 | 高 | 软件缺陷 | Android 7.1.1 | 100%
57 | 9131 | wifi信号强度较52弱5-10dBm | 3 | 低 | 软件缺陷 | Android 7.1.1 | 100%
58 | 9130 | USB3.0充电异常 | 2 | 高 | 硬件缺陷 | Android 7.1.1 | 100%
59 | 9128 | 扫描头指示灯长亮 | 3 | 中 | 软件缺陷 | Android 7.1.1 | 20%
60 | 9127 | 电信首选2G网，注册显示3G | 2 | 高 | 软件缺陷 | Android 7.1.1 | 1%
61 | 9118 | 办公室环境，联通作为副卡信号掉空（2G） | 2 | 中 | 软件缺陷 | Android 7.1.1 | 1%
62 | 9117 | 偶现设备自动重启（1次） | 2 | 高 | 软件缺陷 | Android 7.1.1 | 100%
63 | 9116 | 喇叭破音/音杂 | 3 | 中 | 软件缺陷 | Android 7.1.1 | 100%
64 | 9109 | 插SD卡后，取卡困难 | 2 | 高 | 结构缺陷 | Android 7.1.1 | 100%
65 | 9104 | 试产设备默认型号错误（i6200） | 3 | 高 | 软件缺陷 | Android 7.1.1 | 100%
66 | 9102 | mic灵敏度低 | 2 | 高 | 硬件缺陷 | Android 7.1.1 | 100%
67 | 9084 | 免提通话，喇叭声音小 | 2 | 高 | 软件缺陷 | Android 7.1.1 | 100%
68 | 9082 | 6603持续扫码12h左右，扫描头不出光 | 2 | 高 | 软件缺陷 | Android 7.1.1 | 50%
69 | 9075 | 高像前后摄，录像有水波纹 | 2 | 高 | 软件缺陷 | Android 7.1.1 | 100%
70 | 9072 | 设备型号需重启两次才生效 | 3 | 中 | 软件缺陷 | Android 7.1.1 | 100%
时间 |  | 180507 – 180513
SQ52T_YDSD_180509_03_S_P1_WE_U__AB.zip修改点： |  |  |  | 结果 | 备注
序号 | bugID | 修改点 | 负责人 | 测试结果 | 备注
1 |  | update_tp_firmware 解决托盘上拉问题 | 阳广 | Pass
2 |  | 合入美格的补丁，解决设备通过typeC直连PC电流大于500mA的问题。设备通过座充连接PC和充电器，充电电流最大都为1.5A。 | 白雪源 | Failed | 1. 开机过程中，电话呼叫过程中，瞬间峰值电流均达到1A以上，偏大， 2. 4G网页浏览后休眠电流均在30mA以上； 3. 模块全开（WIFI连接+BT连接+后台微信+开启GPS）后台休眠电流均在30mA以上；
3 |  | 修复部分6603不出光问题 | 贾欣欣 | Failed | 安装产线拿回扫描头，安装2台，1台只出红光不出白光
4 |  | 更新新UI中的SystemUI应用，解决ota升级开机报错问题 | 苟威 | Pass
5 |  | add_compound 修改数据库,解决录音图标重复问题 | 阳广 | Pass
6 |  | add_audio_acdbdata 解决免提声音小的问题 | 阳广 | Pass | 1台设备破音，1台设备声音小
7 |  | SQ52T YDSD 设置为编译新UI版本 | 何涛 | Pass
版本结果 |  | 不通过
问题点 |  | 1、产线带回6603扫描头，软件修改电流后仍有1台只出红光，不出白光（验证2台设备）； 2、韵达0413非UI版本OTA至0509 UI版本后，上拉菜单栏报错-----------------------已发给客户测试，验证不接受； 3、电池蓝牙耗电占比80%------------------------------------------------------------------客户验证不接受； 4、6603持续扫码功能未去除； 5、韵达需求：默认关闭BT、GPS功能未实现；
序号 | Bug编号 | Bug标题 | 关键词 | 严重程度 | 优先级 | Bug类型 | 出现概率 | 备注
1 | 9360 | 开启便携热点，状态栏无图标显示 |  | 3 | 中 | 软件缺陷 | 100%
2 | 9359 | 偶现拨号报错（1次） |  | 3 | 低 | 软件缺陷 | 1%
3 | 9358 | 开机过程解锁图案响应时间过长（4s） |  | 3 | 高 | 软件缺陷 | 100%
4 | 9357 | 未接来电响铃提示有误：均为0s |  | 3 | 中 | 软件缺陷 | 100%
5 | 9338 | 设置开启触摸振动，不生效 |  | 3 | 中 | 软件缺陷 | 100%
6 | 9330 | 待机桌面反复按home、menu键，按键功能错乱 |  | 3 | 高 | 软件缺陷 | 100% | 非UI版本问题
7 | 9321 | 非UI版本OTA升级到UI版本上拉菜单报错 |  | 2 | 中 | 软件缺陷 | 100%
8 | 9319 | 韵达UI、非UI版本命名无区别，不利版本维护 |  | 3 | 低 | 软件缺陷 | 100%
9 | 9318 | 高概率提示：网络连接失败或者网络错误 |  | 3 | 高 | 软件缺陷 | 80%
10 | 9317 | 笔记本外接Hub，PC连接无响应 |  | 3 | 高 | 软件缺陷 | 100%
11 | 9308 | 上拉菜单不灵敏，用户体验差 |  | 3 | 中 | 软件缺陷 | 100% | 待客户确认
12 | 9307 | 解锁界面不居中 |  | 3 | 低 | 软件缺陷 | 100%
13 | 9306 | 部分界面状态栏与UI背景重叠 |  | 3 | 低 | 软件缺陷 | 100%
14 | 9305 | 图案解锁无实线连接 |  | 3 | 高 | 软件缺陷 | 100%
15 | 9294 | USB外接笔记本充电会断开一次 |  | 3 | 高 | 软件缺陷 | 100%
16 | 9292 | 短信调用相机，拍照成功后自动回退上级目录 |  | 3 | 高 | 软件缺陷 | 100%
17 | 9285 | 建议显示卡1/2移动数据流量 |  | 3 | 低 | 软件缺陷 | 100%
18 | 9283 | 文件系统挂载出错 |  | 3 | 中 | 软件缺陷 | 1%
19 | 9274 | 截图默认存储picture目录下，并去除urovo文件夹 |  | 3 | 低 | 软件缺陷 | 100%
20 | 9241 | 状态栏数据流量图标，区分不明显 |  | 3 | 低 | 软件缺陷 | 100%
21 | 9240 | wifi各设置功能未实现（高级、刷新、配置） |  | 2 | 高 | 软件缺陷 | 100%
22 | 9236 | 要求PC不默认任何连接方式 |  | 3 | 高 | 软件缺陷 | 100%
23 | 9234 | 长时间停留指纹录制界面，设置应用崩溃无法打开 |  | 3 | 中 | 软件缺陷 | 100%
24 | 9231 | 未读短信不能自动点亮屏幕 |  | 3 | 中 | 软件缺陷 | 100%
25 | 9224 | 卡2状态信息无法查看，自动回退上级目录 |  | 3 | 高 | 软件缺陷 | 100%
26 | 9223 | 联通作主卡，发彩信过程4G自然掉空 |  | 3 | 高 | 软件缺陷 | 100%
27 | 9221 | 通话界面，交换通话功能未实现 |  | 3 | 低 | 软件缺陷 | 100%
28 | 9213 | 蓝牙列表图标显示不一致 |  | 4 | 低 | 软件缺陷 | 100%
29 | 9209 | 彩信功能未实现 |  | 2 | 高 | 软件缺陷 | 100%
30 | 9208 | 黑名单功能不生效 |  | 2 | 高 | 软件缺陷 | 100%
31 | 9207 | 偶现点击拨号应用图标报错 |  | 3 | 低 | 软件缺陷 | 1%
32 | 9206 | 锁屏界面，运营商字体被截 |  | 3 | 高 | 软件缺陷 | 100%
33 | 9203 | 来电转接语音设置报错 |  | 3 | 低 | 软件缺陷 | 100%
34 | 9202 | 联系人编辑界面，点击“默认铃声”报错 |  | 3 | 高 | 软件缺陷 | 100%
35 | 9200 | 通知栏SD卡提示语乱码 |  | 3 | 低 | 软件缺陷 | 100%
36 | 9195 | 恢复出厂设置，字体偏小，用户体验差 |  | 3 | 高 | 软件缺陷 | 100%
37 | 9193 | 高概率出现连接USB无响应（50%） |  | 2 | 高 | 软件缺陷 | 50%
38 | 9181 | 持续扫码12h左右，系统死机（2次） |  | 2 | 高 | 软件缺陷 | 20%
39 | 9174 | 开启蓝牙，电池耗电占比80% |  | 3 | 高 | 软件缺陷 | 100%
40 | 9172 | 副卡下载彩信，主卡4G掉为2G，彩信下载失败 |  | 3 | 中 | 软件缺陷 | 100%
41 | 9153 | 连接DC老化8h左右，设备死机1次 |  | 2 | 中 | 软件缺陷 | 1%
42 | 9149 | 关机充电，建议显示时间、开机按钮 |  | 4 | 低 | 软件缺陷 | 100%
43 | 9138 | 机器老化充电温升过高 |  | 3 | 中 | 硬件缺陷 | 100%
44 | 9133 | 电信4G信号差，较ZTE差15~20dBm |  | 3 | 高 | 软件缺陷 | 100%
45 | 9131 | wifi信号强度较52弱5-10dBm |  | 3 | 低 | 软件缺陷 | 100%
46 | 9130 | USB3.0充电异常 |  | 2 | 高 | 硬件缺陷 | 100%
47 | 9128 | 扫描头指示灯长亮 |  | 3 | 中 | 软件缺陷 | 20%
48 | 9127 | 电信首选2G网，注册显示3G |  | 2 | 高 | 软件缺陷 | 1%
49 | 9118 | 办公室环境，联通作为副卡信号掉空（2G） |  | 2 | 中 | 软件缺陷 | 1%
50 | 9117 | 偶现设备自动重启（1次） |  | 2 | 高 | 软件缺陷 | 100%
51 | 9116 | 喇叭破音/音杂 |  | 3 | 中 | 软件缺陷 | 100%
52 | 9109 | 插SD卡后，取卡困难 |  | 2 | 高 | 结构缺陷 | 100%
53 | 9104 | 试产设备默认型号错误（i6200） |  | 3 | 高 | 软件缺陷 | 100%
54 | 9102 | mic灵敏度低 |  | 2 | 高 | 硬件缺陷 | 100%
55 | 9084 | 免提通话，喇叭破音 |  | 2 | 高 | 软件缺陷 | 100%
56 | 9082 | 6603持续扫码12h左右，扫描头不出光 |  | 2 | 高 | 软件缺陷 | 50%
57 | 9075 | 高像前后摄，录像有水波纹 |  | 2 | 高 | 软件缺陷 | 100%
58 | 9072 | 设备型号需重启两次才生效 |  | 3 | 中 | 软件缺陷 | 100%
5 | 9153 | 连接DC老化8h左右，设备死机1次 | 2 | 中 | 软件缺陷 | 1%
6 | 9149 | 关机充电，建议显示时间、开机按钮 | 4 | 低 | 软件缺陷 | 100%
7 | 9138 | 机器老化充电温升过高 | 3 | 中 | 硬件缺陷 | 100%
8 | 9133 | 电信4G信号差，较ZTE差15~20dBm | 3 | 高 | 软件缺陷 | 100%
9 | 9131 | wifi信号强度较52弱5-10dBm | 3 | 低 | 软件缺陷 | 100%
10 | 9130 | USB3.0充电异常 | 2 | 高 | 硬件缺陷 | 100%
11 | 9127 | 电信首选2G网，注册显示3G | 2 | 高 | 软件缺陷 | 1%
12 | 9118 | 办公室环境，联通作为副卡信号掉空（2G） | 2 | 中 | 软件缺陷 | 1%
13 | 9102 | mic灵敏度低 | 2 | 高 | 硬件缺陷 | 100%
14 | 9084 | 免提通话，喇叭声音小 | 2 | 高 | 软件缺陷 | 100%
15 | 9082 | 6603持续扫码12h左右，扫描头不出光 | 2 | 高 | 软件缺陷 | 50%
16 | 9075 | 高像前后摄，录像有水波纹 | 2 | 高 | 软件缺陷 | 100%
17 | 9072 | 设备型号需重启两次才生效 | 3 | 中 | 软件缺陷 | 100%
时间 |  | 180416 - 180421
SQ52T_YDSD_180416_01_S_P1_WE_U__AB 修改点： |  |  |  | 结果 | 备注
序号 | BUGID | 修改点描述 | 负责人
1 |  | SQ52T YDSD 更新 UI APKs | 何涛
2 |  | YDSD 开发者选项中正在运行的服务选项置灰 | 苟威
3 |  | 所有项目关机温度设置为80度，YDSD默认关闭USB调试，并设置为禁用 | 苟威
版本结果 |  | 不通过
问题点
序号 | Bug编号 | Bug标题 | 严重程度 | 优先级 | Bug类型 | 出现概率 | 备注
1 | 9241 | 状态栏数据流量图标，区分不明显 | 3 | 低 | 软件缺陷 | 100%
2 | 9240 | wifi各设置功能未实现（高级、刷新、配置） | 2 | 高 | 软件缺陷 | 100%
3 | 9239 | 讯飞输入法打开报错，停止运行 | 3 | 低 | 软件缺陷 | 100%
4 | 9238 | 开启GPS增强，提示应用不存在 | 4 | 低 | 软件缺陷 | 100% | UI版本新增问题
5 | 9236 | 要求PC不默认任何连接方式 | 3 | 高 | 软件缺陷 | 100% | UI版本新增问题
6 | 9235 | 指纹录制界面显示与产品实物不符 | 3 | 中 | 软件缺陷 | 100% | UI版本新增问题
7 | 9234 | 长时间停留指纹录制界面，设置应用崩溃无法打开 | 3 | 中 | 软件缺陷 | 100% | UI版本新增问题
8 | 9232 | 创建安全密码报错，提示停止运行 | 2 | 高 | 软件缺陷 | 100% | UI版本新增问题
9 | 9231 | 未读短信不能自动点亮屏幕 | 3 | 中 | 软件缺陷 | 100% | UI版本新增问题
10 | 9230 | 设置壁纸，提示launcherL停止运行 | 2 | 高 | 软件缺陷 | 100% | UI版本新增问题
11 | 9229 | 屏幕黑白与自定义效果可同时选择 | 4 | 低 | 软件缺陷 | 100% | UI版本新增问题
12 | 9228 | 屏幕自定义模式不生效 | 3 | 低 | 软件缺陷 | 100% | UI版本新增问题
13 | 9227 | 屏幕黑白模式不生效 | 3 | 中 | 软件缺陷 | 100% | UI版本新增问题
14 | 9226 | 网络共享与热点功能未实现 | 2 | 高 | 软件缺陷 | 100% | UI版本新增问题
15 | 9225 | 信息设置界面，去除“酷派”字眼 | 3 | 低 | 软件缺陷 | 100% | UI版本新增问题
16 | 9224 | 卡2状态信息无法查看，自动回退上级目录 | 3 | 高 | 软件缺陷 | 100% | UI版本新增问题
17 | 9223 | 联通作主卡，发彩信过程4G自然掉空 | 3 | 高 | 软件缺陷 | 100% | UI版本新增问题
18 | 9222 | 短信编辑界面，拨号功能未实现 | 3 | 高 | 软件缺陷 | 100% | UI版本新增问题
19 | 9221 | 通话界面，交换通话功能未实现 | 3 | 低 | 软件缺陷 | 100% | UI版本新增问题
20 | 9219 | 通话界面，记事本功能未实现 | 3 | 中 | 软件缺陷 | 100% | UI版本新增问题
21 | 9217 | 电信+联通组合，联通作副卡不注网 | 2 | 高 | 软件缺陷 | 80% | UI版本新增问题
22 | 9213 | 蓝牙列表图标显示不一致 | 4 | 低 | 软件缺陷 | 100% | UI版本新增问题
23 | 9212 | 蓝牙搜索界面显示非法字符 | 4 | 低 | 软件缺陷 | 100% | UI版本新增问题
24 | 9211 | 无蓝牙名称显示 | 3 | 高 | 软件缺陷 | 100% | UI版本新增问题
25 | 9210 | 蓝牙重命名功能未实现 | 3 | 低 | 软件缺陷 | 100% | UI版本新增问题
26 | 9209 | 彩信功能未实现 | 2 | 高 | 软件缺陷 | 100% | UI版本新增问题
27 | 9208 | 黑名单功能不生效 | 2 | 高 | 软件缺陷 | 100% | UI版本新增问题
28 | 9207 | 偶现点击拨号应用图标报错 | 3 | 低 | 软件缺陷 | 1% | UI版本新增问题
29 | 9206 | 锁屏界面，运营商字体被截 | 3 | 高 | 软件缺陷 | 100% | UI版本新增问题
30 | 9205 | 单卡禁用，双卡不注网 | 2 | 高 | 软件缺陷 | 100% | UI版本新增问题
31 | 9204 | 来电转接功能未实现 | 3 | 中 | 软件缺陷 | 100% | UI版本新增问题
32 | 9203 | 来电转接语音设置报错 | 3 | 低 | 软件缺陷 | 100% | UI版本新增问题
33 | 9202 | 联系人编辑界面，点击“默认铃声”报错 | 3 | 高 | 软件缺陷 | 100% | UI版本新增问题
34 | 9201 | 通话界面，不显示通话时长 | 3 | 高 | 软件缺陷 | 100% | UI版本新增问题
35 | 9200 | 通知栏SD卡提示语乱码 | 3 | 低 | 软件缺陷 | 100% | UI版本新增问题
36 | 9199 | 开发者选项“演示模式”报错，强行关闭 | 3 | 高 | 软件缺陷 | 100% | UI版本新增问题
37 | 9198 | SIM卡名称编辑功能未实现 | 4 | 低 | 软件缺陷 | 100% | UI版本新增问题
38 | 9197 | 副卡切为主卡失败，无法注册4G（美格版本无问题） | 2 | 高 | 软件缺陷 | 100% | UI版本新增问题
39 | 9195 | 恢复出厂设置，字体偏小，用户体验差 | 3 | 高 | 软件缺陷 | 100% | UI版本新增问题
40 | 9194 | USB调试禁用，adb无法使用 | 2 | 高 | 软件缺陷 | 100% | UI版本新增问题
41 | 9193 | 高概率出现连接USB无响应（50%） | 2 | 高 | 软件缺陷 | 50% | UI版本新增问题
42 | 9192 | 文件管理器去除第三方文件名ivvi | 3 | 低 | 软件缺陷 | 100% | UI版本新增问题
43 | 9191 | 插拔USB，系统UI黑屏 | 3 | 高 | 软件缺陷 | 100% | UI版本新增问题
44 | 9189 | 开启G-sensor，旋转设备黑屏 | 2 | 高 | 软件缺陷 | 100% | UI版本新增问题
45 | 9181 | 持续扫码12h左右，系统死机（2次） | 2 | 高 | 软件缺陷 | 20%
46 | 9175 | 正常通话，对方听到声音失真 | 2 | 高 | 软件缺陷 | 100%
47 | 9174 | 开启蓝牙，电池耗电占比80% | 3 | 高 | 软件缺陷 | 100%
48 | 9172 | 副卡下载彩信，主卡4G掉为2G，彩信下载失败 | 3 | 中 | 软件缺陷 | 100%
49 | 9153 | 连接DC老化8h左右，设备死机1次 | 2 | 中 | 软件缺陷 | 1%
50 | 9149 | 关机充电，建议显示时间、开机按钮 | 4 | 低 | 软件缺陷 | 100%
51 | 9148 | 同一位置录制指纹，不提示调整手指位置 | 3 | 中 | 软件缺陷 | 100%
52 | 9144 | 同一手指可重复录制 | 3 | 中 | 软件缺陷 | 100%
53 | 9143 | 高像后摄过于锐化，录像有水纹，闪光灯拍照偏红 | 2 | 中 | 软件缺陷 | 100%
54 | 9138 | 机器老化充电温升过高 | 3 | 中 | 硬件缺陷 | 100%
55 | 9133 | 电信4G信号差，较ZTE差15~20dBm | 3 | 高 | 软件缺陷 | 100%
56 | 9132 | 退出老化程序后，6603仍不停出光老化 | 3 | 低 | 软件缺陷 | 100%
57 | 9131 | wifi信号强度较52弱5-10dBm | 3 | 低 | 软件缺陷 | 100%
58 | 9130 | SQ52T不支持BC1.2 | 2 | 高 | 硬件缺陷 | 100%
59 | 9128 | 扫描头指示灯长亮 | 3 | 中 | 软件缺陷 | 20%
60 | 9127 | 电信首选2G网，注册显示3G | 2 | 高 | 软件缺陷 | 1%
61 | 9118 | 办公室环境，联通作为副卡信号掉空（2G） | 2 | 中 | 软件缺陷 | 1%
62 | 9117 | 偶现设备自动重启（1次） | 2 | 高 | 软件缺陷 | 100%
63 | 9116 | 喇叭破音/音杂 | 3 | 中 | 软件缺陷 | 100%
64 | 9109 | 插SD卡后，取卡困难 | 2 | 高 | 结构缺陷 | 100%
65 | 9104 | 试产设备默认型号错误（i6200） | 3 | 高 | 软件缺陷 | 100%
66 | 9102 | mic灵敏度低 | 2 | 高 | 硬件缺陷 | 100%
67 | 9084 | 免提通话，喇叭声音小 | 2 | 高 | 软件缺陷 | 100%
68 | 9082 | 6603持续扫码12h左右，扫描头不出光 | 2 | 高 | 软件缺陷 | 50%
69 | 9075 | 高像前后摄，录像有水波纹 | 2 | 高 | 软件缺陷 | 100%
70 | 9072 | 设备型号需重启两次才生效 | 3 | 中 | 软件缺陷 | 100%
时间 |  | 180409 - 180414
SQ52T_YDSD_180413_01_S_P1_WE_U__AB 修改点： |  |  |  | 结果 | 备注
序号 | BUGID | 修改点描述 | 负责人 | pass
1 |  | 高像后摄像头和舜宇前摄兼容 | 贾欣欣 | pass
2 |  | N6603添加Convert upc-a to ean-13 | 谢基富 | pass
3 |  | 更新音频效果文件 | 白雪源 | pass
4 |  | 更新指纹识别库文件 | 贾欣欣 | pass
5 |  | 更新高像效果参数 | 贾欣欣 | failed
6 |  | 增加韵达APP | 谢基富 | pass
版本结果 |  | 不通过
问题点
1、持续扫码12h左右，系统死机（2次）--------dump log美格分析，此问题需我司自行解决；
2、正常通话，对方听到声音失真；
3、亮屏开启蓝牙，电池耗电显示占比80%；
4、SQ52T不支持BC1.2----------评审决定量产前必须解决此问题，此次版本仍未解决；
序号 | Bug编号 | Bug标题 | 严重程度 | 优先级 | Bug类型 | 出现概率 | 备注
1 | 9181 | 持续扫码12h左右，系统死机（2次） | 2 | 高 | 软件缺陷 | 20% | 此问题dump log已给到美格，美格分析与52死机问题一致，需我司自行解决
2 | 9175 | 正常通话，对方听到声音失真 | 2 | 高 | 软件缺陷 | 100% | 需再调试音频
3 | 9174 | 亮屏开启蓝牙，电池耗电占比80% | 3 | 高 | 软件缺陷 | 100% | 美格正在分析
4 | 9172 | 副卡下载彩信，主卡4G掉为2G，彩信下载失败 | 3 | 中 | 软件缺陷 | 100%
5 | 9153 | 连接DC老化8h左右，设备死机1次 | 2 | 中 | 软件缺陷 | 1%
6 | 9149 | 关机充电，建议显示时间、开机按钮 | 4 | 低 | 软件缺陷 | 100% | 优化建议，评审决定此次生产暂不处理，后续优化
7 | 9148 | 同一位置录制指纹，不提示调整手指位置 | 3 | 中 | 软件缺陷 | 100% | 评审决定此次生产暂不处理，后续优化
8 | 9144 | 同一手指可重复录制 | 3 | 中 | 软件缺陷 | 100% | 评审决定此次生产暂不处理，后续优化
9 | 9143 | 高像后摄过于锐化，录像有水纹，闪光灯拍照偏红 | 2 | 中 | 软件缺陷 | 100% | 已合入厂商调试参数，效果很差，与当初调试效果出入较大
10 | 9138 | 机器老化充电温升过高 | 3 | 中 | 硬件缺陷 | 100% | 评审决定此次生产暂不处理，后续优化
11 | 9137 | 机器45℃高温充电异常 | 2 | 高 | 硬件缺陷 | 100% | 评审决定此次生产暂不处理，后续优化
12 | 9136 | 机器高低温放电异常 | 2 | 高 | 硬件缺陷 | 100% | 评审决定此次生产暂不处理，后续优化
13 | 9133 | 电信4G信号差，较ZTE差15~20dBm | 3 | 高 | 软件缺陷 | 100% | 评审决定此次生产暂不处理，后续优化
14 | 9132 | 退出老化程序后，6603仍不停出光老化 | 3 | 低 | 软件缺陷 | 100% | 评审决定此次生产暂不处理，后续优化
15 | 9131 | wifi信号强度较52弱5-10dBm | 3 | 低 | 软件缺陷 | 100% | 评审决定此次生产暂不处理，后续优化
16 | 9130 | SQ52T不支持BC1.2 | 2 | 高 | 硬件缺陷 | 100% | 评审决定生产前必须解决此问题，但此次版本仍未解决
17 | 9128 | 扫描头指示灯长亮 | 3 | 中 | 软件缺陷 | 20% | 评审决定此次生产暂不处理，后续优化
18 | 9127 | 电信首选2G网，注册显示3G | 2 | 高 | 软件缺陷 | 1% | 此问题美格已更新modem，需软件更新合入
19 | 9118 | 办公室环境，联通作为副卡信号掉空（2G） | 2 | 中 | 软件缺陷 | 1% | 此问题美格已更新modem，需软件更新合入
20 | 9117 | 偶现设备自动重启（1次） | 2 | 高 | 软件缺陷 | 100% | 评审决定此次生产暂不处理，后续优化
21 | 9116 | 喇叭破音/音杂 | 3 | 中 | 软件缺陷 | 100% | 评审决定此次生产暂不处理，后续优化
22 | 9109 | 插SD卡后，取卡困难 | 2 | 高 | 结构缺陷 | 100% | 评审决定此次生产暂不处理，后续优化
23 | 9104 | 试产设备默认型号错误（i6200） | 3 | 高 | 软件缺陷 | 100% | 评审决定此次生产暂不处理，后续优化
24 | 9102 | mic灵敏度低 | 2 | 高 | 硬件缺陷 | 100% | 评审决定此次生产暂不处理，后续优化
25 | 9084 | 免提通话，喇叭声音小 | 2 | 高 | 软件缺陷 | 100% | 评审决定此次生产暂不处理，后续优化
26 | 9082 | 6603持续扫码12h左右，扫描头不出光 | 2 | 高 | 软件缺陷 | 50% | 评审决定此次生产暂不处理，后续优化
27 | 9075 | 高像前后摄，录像有水波纹 | 2 | 高 | 软件缺陷 | 100% | 评审决定此次生产暂不处理，后续优化
28 | 9072 | 设备型号需重启两次才生效 | 3 | 中 | 软件缺陷 | 100% | 评审决定此次生产暂不处理，后续优化