## 基本功能测试表
SQ52T(i6310）-xx-WE-180423—01AP-180411MP—20180427-lixiaorong-基本功能测试表
测试机型：SQ52T | SQ52(i6310) | 测试人员：lixiaorong | 问题点验证： | Block:无法验证 NA:无此功能
软件版本：SQ51_SCYC_180125_01_N_P1_AX_U_16+16_EN_AB_for_oldkey | SQ52_P1_XX_R_0_171221_03 | 测试时间：:2018/4/27
硬件版本：暂无 | V1.03 | 测试目的：基本功能测试、修改点验证
测试模块 | 用例名称 | 测试方法 | 预期结果 |  | 备注 | 附件
综合测试 | 升级测试 | 升级需要验证的OS | 升级中无黑屏、无法升级等异常现象 | Pass
| 机型信号显示 | 1.在设置中查看机器型号 2.连接电脑第三方管理工具，查看机器型号 | 1.显示机器型号与要求相符合。 2.第三方工具显示的机器型号与要求相符。 | Pass
| 恢复出厂设置 | 进入设置恢复出厂设置操作 | 可以恢复出厂设置，软件版本为升级后的OS | Pass
| 开关机测试 | 正常开关机 | 开关机正常（如有定制软件，需查看开关机动是否为定制） | Pass
| 工厂模式检测 | 进入*#1262*#工厂模式，检查各硬件检测模块是否完善 | TP、按键检测、摄像头、LCD、LED、SIM卡检测、马达、传感器、蓝牙、wifi、喇叭、听话筒、耳机、GPS、电池、T卡、扫描头、NFC、PSAM、磁条卡、IC卡、打印机各硬件模块是否可以检测（需根据项目确定是否支持模块） | Pass
| 工厂模式测试 | 进入*#1262*#工厂模式测试 | 工厂模式测试项都验证OK | Pass
| 写SN号 | 用工具或者*#1258*#写SN号 | 可以写号或者覆盖之前的SN号 | Pass
| NFC测试 | 进入设置打开NFC开关，使用非接卡测试 | 设备读取成功且发出响声 | Pass
| 打印机测试 | 使用对应的应用打印 | 打印正常，无其他异常现象出现 | Pass
| IC卡测试 | 使用IC卡测试demo测试 | IC卡读写复位正常 | NA
| 磁条卡测试 | 使用磁条卡测试demo测试 | 磁条卡读取数据正常 | NA
| 按键测试 | 使用reset或者fn+reset键重启设备 | 可以正常重启，无异常出现 | NA
| 老化功能检测 | 进入*#1260*#，打开全部模块跑老化测试 | 老化功能正常 | Pass
| 32550 | 进入*#3250*#，对密钥进行读写测试 | 密钥读写功能正常 | NA
通话测试（联通、移动、电信均需测试，如不支持请忽略） | 话筒测试 | 正常环境话筒测试 | 能正常呼入呼出,无背景噪声、回声、电流声、沙哑声；啸叫声、声音失真、声音断续、掉线、通话掉网等现象 | Pass
| 耳机通话测试 | 正常环境耳机通话测试 |  | Pass
| 免提通话测试 | 正常环境免提通话测试 |  | Pass
| 与电话本匹配 | 号码显示是否与电话本相匹配 |  | Pass
| 界面显示 | 呼叫和通话界面检查 |  | Pass
| 通话其他事件并发测试 | 通话中短消息的收发 |  | Pass
| 耳机模式 | 耳机模式下拨打/接听电话 |  | Pass
| 来电操作测试 | 打进电话，接听、拒接、短信回复、不接听等操作 | 接听电话、拒听、短信回复、不接听等可以正常操作 | Pass
数据业务测试（联通、移动、电信均需验证，如不支持请忽略） | 短信功能测试 | 发送和接收短消息 | 正常编写、发送和接收显示正常 | Pass
| 其他事件并发测试 | 在编写短消息的同时,可接听来电 | 正常接听来电或者拒听来电 | Pass
| 彩信功能测试 | 发送和接收彩信 | 正常编写、发送和接收显示正常 | Pass
| 移动网络测试 | 使用浏览器浏览网页和下载 | 上网下载等正常 | Pass
| 信号强度显示测试 | 查看状态栏数据网络显示 | 对应的数据网络显示对应图标且信号强度正常（如联通3G显示为H） | Pass
相机 | 相机开关测试 | 打开关闭相机10次 | 开关相机无异常现象 | Pass
| 拍摄照片功能 | 正常拍摄 | 照片保存，照片可以接受 | Pass
| 删除功能测试 | 删除照片 | 可以正常操作 | Pass
| 使用闪光灯拍照 | 使用闪光灯拍照 | 照片保存，照片可以接受 | Pass
音乐播放器 | 功能测试 | 文件播放 | 音乐播放正常，喇叭无破音等现象 | Pass
摄像机 | 摄像和播放视频 | 摄像一段时间后停止后播放 | 摄像保存和播放正常 | Pass
| 删除 | 删除摄像文件 | 能够正常删除 | Pass
视频播放器 | 文件播放 | 播放画面、音质 | 播放正常且无破音等现象 | Pass
图库 | 图库测试 | 浏览、删除、编辑等操作图片 | 可以正常操作 | Pass
录音机 | 录音机功能测试 | 录音一段时间和播放录音 | 录音正常，播放效果可以接受 | Pass
扫描头 | 扫描卡开关测试 | 打开关闭开关10次，按scan键 | 打开时扫描出光正常，关闭时扫描不出光 | Pass
| 扫描条码 | 扫描一维码和二维码 | 出光正常和结果输出正确 | Pass
| 扫描头设置 | 进入扫描头设置，勾选扫描声音、振动等设置 | 扫描成功时，与实际设置相符 | Pass
| 扫描灯测试 | 扫描条码 | 扫描成功时，扫描头灯会闪 | Pass
wifi | wifi开关测试 | 打开关闭wifi10次 | wifi正常开关 | Pass
| 上网测试 | 连接一个AP，浏览网页和下载 | 上网和下载正常 | Pass
| 和数据网切换测试 | 使用wifi上网时切换为数据网 | 上网和下载正常 | Pass
BT | 蓝牙打开关闭测试 | 打开关闭蓝牙10次 | 蓝牙正常开关 | Pass
| 搜索测试 | 搜索其他蓝牙设备 | 可搜到周围其他蓝牙设备 | Pass
| 配对测试 | 配对蓝牙列表的设备 | 配对成功 | Pass
| 接收和发送测试 | 接收和发送文件 | 接收和发送文件正常 | Pass
| 其他事件并发测试 | 发送和接收文件时来电、短信等操作 | 响应其他事件正常且传输无异常 | Pass
| 可被搜索测试 | 设置为可被搜索（不被搜索）状态 | 其他设备可以搜到该设备（无法搜到该设备） | Block
GPS | GPS定位 | 使用GPS test软件测试，在不同地点查看定位时间、坐标、卫星数量、信号 | 1分钟内能正常定位且卫星数量和信道强度正常 | Pass
| APGS测试 | 勾选设置中GPS全部功能，使用GPS test软件测试，在不同地点查看定位时间、坐标、卫星数量、信号 | 20S左右内能正常定位且卫星数量和信道强度正常 | Pass
同步和充电 | 同步测试 | 连接USB线 | 状态栏显示为充电状态和连接提示 | Failed | 电池电量80%，USB连接笔记本电脑不充电
| U盘模式 | 连接USB线，下拉状态栏，切换连接模式为U盘模式 | 电脑可以正常读到设备存储盘 | Pass
| 开机充电 | 开机后连接适配器 | 显示为充电状态 | Pass
| 充电测试 | 连接适配器充电一段时间，如5分钟 | 电池电量会增加 | Pass
| 关机充电 | 关机后连接适配器 | 设备处于充电状态且电池电量会增加 | Pass
基本功耗 | 休眠电流 | 设备分别设置模块全开手动、自动休眠和飞行模式手动休眠检查供电假电池供电电流 | 设备会进入休眠，休眠电流在大部分时间控制10mA以内。 | Pass
| 关机电流 | 设备模块全开后，按电源键关机，检查关机电流 | 关机电流在10s以内能恢复至0mA | Pass
恢复出厂设置 | 恢复出厂设置 | 安装新APK或者添加一些数据，如新建联系人等 | 数据、APK等都被清除，软件版本、SN号等显示正确 | Pass
OTA | OTA升级 | 1.旧版本升级到当前测试版本。 2.当前版本升级至更新版本 | 升级成功。

## 修改点
序号 | bugID | 修改点 | 负责人 | 测试结果 | 备注
1 |  | 合入美格的补丁，解决设备通过typeC直连PC电流大于500mA的问题。设备通过座充连接PC和充电器，充电电流最大都为1.5A。 | 白雪源 | Failed | 台式机与笔记本的USB2.0充电电流都为0.45A，符合设计要求，PC2.0充电正常；台式机USB3.0充电电流为1.30A（超出900mA标准），笔记本USB3.0充电开始前电流会由1.30A跳变为0.45A，跳变过程中机器会出现瞬间不充电现象；设备座充连接PC和充电器，充电电流都为1.50A
2 |  | 调整6603扫描头导致的休眠功耗高问题 | 贾欣欣 | Pass
3 |  | 修改听筒杂音和免提失真的问题 | 白雪源 | Pass
4 |  | 调整系统硬件耗电量的profile文件，原来的根本不能用 | 苟威 | Block | 苟威自测通过
5 |  | 更新UI wifi、蓝牙设置apk，添加launcherL默认权限 | 何涛 | Pass
6 |  | 更新UI, 新增集成AGPSSetting.apk | 何涛 | Pass
7 |  | 更新UI相关的apk: 涉及到几个新加入的apk，有systemui,settings,coolmessage,teleprovider,contactsprovider等apk | 何涛 | Block | 何涛自测
8 |  | 支持横竖屏切换的界面在横竖屏切换时systemui crash ——已解决 | 何涛 | Pass
9 |  | 底部应用图标不好点击——已解决 | 何涛 | Pass
10 |  | 通话过程中通话时间没有计时——已解决 | 何涛 | Pass
11 |  | 通话静音功能无效——非bug，通话静音是指屏蔽本地的麦克，对端听不到 | 何涛 | Pass
12 |  | 设置-SIM卡管理-电话卡详情中的手机卡名称/手机号码，点击无效，无反应——已解决 | 何涛 | Pass
13 |  | 通话设置-GSM通话管理-来电转接-语音，通话设置-GSM通话管理-其他设置，这两个界面进入时提示：通话设置错误，网络或者SIM卡出错——不处理，呼转等参数是存储在SIM卡中的，一般这种问题是从卡中读取失败导致，本地复测无此问题，建议换卡复测。而且这个界面是TelService的界面，非我方产品覆盖范围 | 何涛 | failed | 软件未改
14 |  | 蓝牙设置提示语中出现%1$s——已解决 | 何涛 | Pass
15 |  | 系统设置-流量使用情况-流量节省模式-不受流量限制的应用，点击扫描头或者设置，两个选项会同时打开或者关闭——优先级降低 | 何涛 | failed | 优先级降低，此版未改
16 |  | 更多-网络共享与便携式热点，所有开关均无效——已解决 | 何涛 | Pass
17 |  | 设置-亮度与显示-屏幕效果设置，黑白模式没有效果，黑白模式与自定义能同时选择，标准模式与自定义能同时选择——对比原生没有该模式，直接去掉 | 何涛 | Pass
18 |  | 设置-亮度与显示-壁纸，图库（第二项）中的壁纸点击屏幕顶部的 设置壁纸 ，直接将图库中的图片设置为主屏幕和锁定屏幕的壁纸。但是在壁纸（第三项）中设置壁纸的话，会弹出设置选项要求用户设置为主屏幕还是锁定屏幕。两边效果不一致。——是因为om.android.wallpaperpicker和org.codeaurora.gallery应用处理方式不一样，原生的处理方式，不修复。 | 何涛 | Pass
19 |  | 设置-亮度与显示-指示灯，屏幕熄灭时，有未读短信指示灯并没有闪烁； 屏幕亮屏的情况下，绿灯一直亮着——这个里面的选项逻辑依赖框架代码,暂时去掉。 | 何涛 | Pass
20 |  | 设置-声音与振动，选项：【接通或挂断时振动】；选择关闭，电话接通一样会振动； 选择开启，电话挂断一样不会振动；——该选项依赖框架修改，直接去掉该选项 | 何涛 | Pass
21 |  | 设置-位置服务，选择 【增强型 GPS设置】后，跳出警告：应用不存在——已解决 | 何涛 | Pass
22 |  | 信息设置，出现不可操作项：【来自酷派手机】——这是因为自动签名功能没有开启，但是这个默认提示语需要更改——已解决 | 何涛 | Pass
23 |  | 点击指纹 APP，显示设置已停止运行——已解决 | 何涛 | Pass
24 |  | 桌面日历图标数字位置不正确 ——可能是分辨率差异导致的，优先级降低 | 何涛 | failed | 未修改问题，建议下次提测不要整理到修改点里
25 |  | 设置—>WLAN、蓝牙设置页点击右上角菜单项无反应 ——已解决 | 何涛 | Pass
26 |  | 设置—>流量使用情况，日期等文本等显示内容不正确——已解决 | 何涛 | Pass
27 |  | 设置—>亮度与显示，屏幕效果设置无效 ——duplicate to 10 ——已解决 | 何涛 | Pass
28 |  | 设置—>亮度与显示，指示灯相关设置无效 ——duplicate to 12——已解决 | 何涛 | Pass
29 |  | Settings一旦切入后台，无法再从后台任务栈找出——暂不处理 | 何涛 | Pass
30 |  | 设置—>锁屏与安全-屏幕锁定方式-数字密码、复合密码设置时会出现灭屏——同sysetmui经常crash问题，NotificationHeaderUtil.java:331空指针 ——已解决 | 何涛 | Pass
31 |  | 设置—>位置与服务，增强型GPS设置 无法打开 ——duplicate to 14 | 何涛 | Pass
32 |  | 设置—>免打扰，仅允许优先打扰内容?闹钟项 无法开启 ——已确认，原生也不行。不要关注。 | 何涛 | block | 软件不改
33 |  | 设置—>开发者选项，提交错误报告对话框有文本内容不正确 ——已解决 | 何涛 | Pass
34 |  | 设置—>开发者选项，桌面备份密码，设置时出现灭屏（现象与问题23类似） ——已解决 | 何涛 | Pass
35 |  | 设置—>开发者选项，演示模式，点击出现crash ——已去掉演示模式选项。 | 何涛 | pass
36 |  | 主副卡切换不了 ——非问题，不是切换不了，而是切换过去之后不起4G，因为原生的副卡网络模式设置中是不带4G的，所以第一次切换时需要将当前网络类型手动改为4G，我们之前的机器是在通信框架中有修改的。 | 何涛 | pass
37 |  | 单卡禁用后会全部掉网 ——未复现 | 何涛 | pass
38 |  | 副卡切为主卡失败，无法注册4G（美格版本无问题）-9197——dup to 29 | 何涛 | pass
39 |  | 恢复出厂设置，字体偏小，用户体验差-9195 ——优先级降低 | 何涛 | failed | 未修改问题，建议下次提测不要整理到修改点里
40 |  | USB调试禁用，adb无法使用-9194 ——已解决 | 何涛 | pass
41 |  | 高概率出现连接USB无响应（50%）-9193 ——已解决 | 何涛 | pass
42 |  | 文件管理器去除第三方文件名ivvi-9192 ——已解决 | 何涛 | pass
43 |  | 插拔USB，系统UI黑屏-9191 ——已解决 | 何涛 | pass
44 |  | 开启G-sensor，设置-关于手机-状态信息-SIM卡状态-旋转设备黑屏-9189 ——已解决 | 何涛 | pass
45 |  | 短信编辑界面，拨号功能未实现-9222 ——待解决 | 何涛 | failed | 未修改问题，建议下次提测不要整理到修改点里
46 |  | 通话界面，交换通话功能未实现-9221 ——未复现 | 何涛 | failed
47 |  | 通话界面，记事本功能未实现-9219 ——记事本应用未集成，优先级降低 | 何涛 | failed | 未修改问题，建议下次提测不要整理到修改点里
48 |  | 电信+联通组合，联通作副卡不注网-9217 ——测试机无法插卡2，patch中不含注网相关的修改，需提供log协助分析 | 何涛 | failed
49 |  | 蓝牙列表图标显示不一致-9213 ——已解决 | 何涛 | pass
50 |  | 蓝牙搜索界面显示非法字符-9212 ——已解决 | 何涛 | pass
51 |  | 无蓝牙名称显示-09211 ——已解决 | 何涛 | pass
52 |  | 蓝牙重命名功能未实现-9210 ——dup to 18 | 何涛 | pass
53 |  | 短信编辑界面无法添加图片，选择添加图片，自动跳转至上级目录-9209 ——优先级降低 | 何涛 | failed | 未修改问题，建议下次提测不要整理到修改点里
54 |  | 黑名单功能不生效-9208 ——优先级降低 | 何涛 | failed | 未修改问题，建议下次提测不要整理到修改点里
55 |  | 偶现点击拨号应用图标报错-9207——未复现 | 何涛 | pass | 此版本暂未复现
56 |  | 锁屏界面，运营商字体被截-9206——优先级降低 | 何涛 | failed | 未修改问题，建议下次提测不要整理到修改点里
57 |  | 单卡禁用，双卡不注网-9205——dup to 30 | 何涛 | pass
58 |  | 来电转接功能未实现-9204——非我方产品覆盖范围，暂不处理 | 何涛 | pass
59 |  | 来电转接语音设置报错-9203——非我方产品覆盖范围，暂不处理 | 何涛 | block
60 |  | 联系人编辑界面，点击“默认铃声”报错-9202——依赖私有接口，待移除，优先级降低 | 何涛 | failed | 未修改问题，建议下次提测不要整理到修改点里
61 |  | 通话界面，不显示通话时长-9201——已解决 | 何涛 | Pass
62 |  | 通知栏SD卡提示语乱码-9200——已解决 | 何涛 | Pass
63 |  | 开发者选项“演示模式”报错，强行关闭-9199——已解决 | 何涛 | pass | 此版本去除演示模式菜单

## 定制需求
序号 | 定制需求 | 负责人 | 结果 | 备注
1 | 开机、关机图标用韵达Logo | 谢基富 | pass
2 | 开机后首页下面的Dock栏需要显示5个图标，且点图标之后要启动对应的app （电话、通讯录、短信、浏览器、相机） | 谢基富 | pass
3 | 需要预装讯飞输入法 | 谢基富 | pass
4 | 主页上的搜索框去掉 | 谢基富 | pass
5 | 系统设置界面，顶部的建议（使用指纹，设置“勿扰”时间安排......）去掉 | 谢基富 | pass
6 | 应用中心APP预置在系统中 | 谢基富 | pass
7 | 把“日历、录音机、计算器、扫描头、条码扫描器”放入一个文件夹“实用工具”文件夹 | 谢基富 | pass
8 | 把“视频、搜索、下载、音乐”等APP放入一个“不常用工具”文件夹 | 谢基富 | pass
9 | 把“应用中心”放在第一屏 | 谢基富 | pass
10 | 设置-关于手机-系统更新：去掉该项； | 谢基富 | failed | 需求未达标，软件未去掉此项
11 | 设置-应用-应用中心: 需要禁止用户点击进入 | 谢基富 | pass
12 | 长按应用中心，进入 应用信息 后，需要禁止给用户展示信息，防止用户进入 | 谢基富 | pass
13 | 默认开启蓝牙、GPS | 谢基富 | pass
14 | 扫描头默认广播输出模式 | 谢基富 | pass