## 基本功能测试表
SQ52W(EA500)-UTE-AX-180424-01AP-170402MP_signed_20180426_wupanpan 基本功能测试表
测试机型： | SQ52W(EA500) | 测试人员：武盼盼 | 问题点验证： | Block:无法验证 NA:无此功能
软件版本： | SQ52W_UTE_180424_01_N_P1_WE_U__EN_AB_signed | 测试时间：2018.4.13
硬件版本： | V1.0 | 测试目的：基本功能+修改点
测试模块 | 用例名称 | 测试方法 | 预期结果 | 测试结果 | 备注
综合测试 | 升级测试 | 升级需要验证的OS | 升级中无黑屏、无法升级等异常现象 | Pass
|  | 1.在设置中查看机器型号 2.连接电脑第三方管理工具，查看机器型号 | 1.显示机器型号与要求相符合。 2.第三方工具显示的机器型号与要求相符。 | Pass
|  | 进入设置恢复出厂设置操作 | 可以恢复出厂设置，软件版本为升级后的OS | Pass
| 开关机测试 | 正常开关机 | 开关机正常（如有定制软件，需查看开关机动是否为定制） | Pass
| 工厂模式检测 | 进入*#1262*#工厂模式，检查各硬件检测模块是否完善 | TP、按键检测、摄像头、LCD、LED、SIM卡检测、马达、传感器、蓝牙、wifi、喇叭、听话筒、耳机、GPS、电池、T卡、扫描头、NFC、PSAM、磁条卡、IC卡、打印机各硬件模块是否可以检测（需根据项目确定是否支持模块） | Pass
| 工厂模式测试 |  | 工厂模式测试项都验证OK | Pass
| 写SN号 | 用工具或者*#1258*#写SN号 | 可以写号或者覆盖之前的SN号 | Pass
| NFC测试 | 进入设置打开NFC开关，使用非接卡测试 | 设备读取成功且发出响声 | Pass
| 打印机测试 | 使用对应的应用打印 | 打印正常，无其他异常现象出现 | NA
| IC卡测试 | 使用IC卡测试demo测试 | IC卡读写复位正常 | NA
| 磁条卡测试 | 使用磁条卡测试demo测试 | 磁条卡读取数据正常 | NA
| 按键测试 | 使用reset或者fn+reset键重启设备 | 可以正常重启，无异常出现 | NA
| 老化功能检测 | 进入*#1260*#，打开全部模块跑老化测试 | 老化功能正常 | Pass
| 3250 | 进入*#3250*#，对密钥进行读写测试 | 密钥读写功能正常 | NA
通话测试（联通、移动、电信均需测试，如不支持请忽略） | 话筒测试 | 正常环境话筒测试 | 能正常呼入呼出,无背景噪声、回声、电流声、沙哑声；啸叫声、声音失真、声音断续、掉线、通话掉网等现象 | Pass
| 耳机通话测试 | 正常环境耳机通话测试 |  | Pass
| 免提通话测试 | 正常环境免提通话测试 |  | Pass
| 与电话本匹配 | 号码显示是否与电话本相匹配 |  | Pass
| 界面显示 | 呼叫和通话界面检查 |  | Pass
| 通话其他事件并发测试 | 通话中短消息的收发 |  | Pass
| 耳机模式 | 耳机模式下拨打/接听电话 |  | Pass
| 来电操作测试 | 打进电话，接听、拒接、短信回复、不接听等操作 | 接听电话、拒听、短信回复、不接听等可以正常操作 | Pass
数据业务测试（联通、移动、电信均需验证，如不支持请忽略） | 短信功能测试 | 发送和接收短消息 | 正常编写、发送和接收显示正常 | Pass
| 其他事件并发测试 | 在编写短消息的同时,可接听来电 | 正常接听来电或者拒听来电 | Pass
| 彩信功能测试 | 发送和接收彩信 | 正常编写、发送和接收显示正常 | Pass
| 移动网络测试 | 使用浏览器浏览网页和下载 | 上网下载等正常 | Pass
| 信号强度显示测试 | 查看状态栏数据网络显示 | 对应的数据网络显示对应图标且信号强度正常（如联通3G显示为H） | Pass
相机 | BHJGHGJG | 打开关闭相机10次 | 开关相机无异常现象 | Pass
| 拍摄照片功能 | 正常拍摄 | 照片保存，照片可以接受 | Pass
| 删除功能测试 | 删除照片 | 可以正常操作 | Pass
| 闪光灯测试 | 使用闪光灯拍照 | 照片保存，照片可以接受 | Pass
音乐播放器 | 摄像和播放视频 | 文件播放 | 音乐播放正常，喇叭无破音等现象 | Pass
摄像机 |  | 摄像一段时间后停止后播放 | 摄像保存和播放正常 | Pass
| 删除 | 删除摄像文件 | 能够正常删除 | Pass
视频播放器 | 文件播放 |  | 播放正常且无破音等现象 | Pass
图库 | 图库测试 | 浏览、删除、编辑等操作图片 | 可以正常操作 | Pass
录音机 |  | 录音一段时间和播放录音 | 录音正常，播放效果可以接受 | Pass
扫描头 | 扫描卡开关测试 | 打开关闭开关10次，按scan键 | 打开时扫描出光正常，关闭时扫描不出光 | Pass
| 扫描条码 | 扫描一维码和二维码 | 出光正常和结果输出正确 | Pass
| 扫描头设置 | 进入扫描头设置，勾选扫描声音、振动等设置 | 扫描成功时，与实际设置相符 | Pass
| 扫描灯测试 | 扫描条码 | 扫描成功时，扫描头灯会闪 | Pass
wifi | wifi开关测试 | 打开关闭wifi10次 | wifi正常开关 | Pass
|  | 连接一个AP，浏览网页和下载 | 上网和下载正常 | Pass
| 和数据网切换测试 | 使用wifi上网时切换为数据网 | 上网和下载正常 | Pass
BT | 蓝牙打开关闭测试 | 打开关闭蓝牙10次 | 蓝牙正常开关 | Pass
| 搜索测试 | 搜索其他蓝牙设备 | 可搜到周围其他蓝牙设备 | Pass
| 配对测试 | 配对蓝牙列表的设备 | 配对成功 | Pass
| 接收和发送测试 | 接收和发送文件 | 接收和发送文件正常 | Pass
| 其他事件并发测试 | 发送和接收文件时来电、短信等操作 | 响应其他事件正常且传输无异常 | Pass
|  | 设置其他设备无法连接该设备 | 其他设备可以搜到该设备（无法搜到该设备） | Pass
GPS |  | 使用GPS test软件测试，在不同地点查看定位时间、坐标、卫星数量、信号 | 1分钟内能正常定位且卫星数量和信道强度正常 | Pass
|  | 勾选设置中GPS全部功能，使用GPS test软件测试，在不同地点查看定位时间、坐标、卫星数量、信号 |  | Pass
同步和充电 |  | 连接USB线 | 状态栏显示为充电状态和连接提示 | Pass
| U盘模式 | 连接USB线，下拉状态栏，切换连接模式为U盘模式 | 电脑可以正常读到设备存储盘 | Pass
| 开机充电 | 开机后连接适配器 | 显示为充电状态 | Pass
| 充电测试 | 连接适配器充电一段时间，如5分钟 | 电池电量会增加 | Pass
| 关机充电 | 关机后连接适配器 | 设备处于充电状态且电池电量会增加 | Pass
基本功耗 | 休眠电流 | 设备分别设置模块全开手动、自动休眠和飞行模式手动休眠检查供电假电池供电电流 | 设备会进入休眠，休眠电流在大部分时间控制10mA以内。 | Pass
| 关机电流 | 设备模块全开后，按电源键关机，检查关机电流 | 关机电流在10s以内能恢复至0mA | Pass
恢复出厂设置 | 恢复出厂设置 |  | 数据、APK等都被清除，软件版本、SN号等显示正确 | Pass
OTA | OTA升级 | 1.旧版本升级到当前测试版本。 2.当前版本升级至更新版本 | 升级成功。 | Pass
.