## 01_自测报告
自测检查表
说明：检查结果合格则选择OK，若不合格则选择NG，且在结果描述中说明不符合点，若此项不适用则选择NA。
测试机型 | SQ52 |  | OS提交人 | XXX
软件版本 | SQ52_UTEWO_180716_01_N_P1_WE_U__EN_AB |  | 自测人员 | 谭开坤
硬件版本 | P1 |  | 自测时间 | 20180718
配置简述 |  |  | OS路径 | ftp://aosadmin_new@192.168.8.111/OS/7.1/SQ52/EN/UTEWO/SQ52_UTEWO_180716_01_N_P1_WE_U__EN_AB.zip
定制需求： | 无 |  | OS说明： | SQ52海外UTE WIFI定制版本
测试建议
序号 | 检查项目 | 检查方式 | 通过标准 |  | 备注 | 检查结果 | 结果描述
1 | LCD |  | LCD屏各种颜色状态显示正常 |  |  | OK
2 | 按键 |  | 键盘测试所有按键测试正常（包括背光灯） |  |  | OK
3 | G/W/C模块 |  | 插入SIM卡检查GSM测试：Model ID,signal,IMEI,IMSI,刷新三次均显示正常。可正常语音通话，可上网。 |  |  | OK
4 | Scanner |  | 扫描头测试扫描不同条码三次，reset键复位正常。 |  |  | OK
5 | 喇叭 |  | 1kHz_0dB.mp3及一般音乐，播放正常，无杂音和啸叫等情况。 |  |  | OK
6 | WiFi |  | WIF搜索AP显示正常，连接上网正常。 |  |  | OK
7 | BT |  | 蓝牙搜索设备显示正常,配对 |  |  | OK
8 | 马达 |  | 震动开关震动正常。 |  |  | OK
9 | 电源 |  | 插拔DC，充电状态及主副电池电量正常。 |  |  | OK
|  |  | 复位键测试正常。 |  |  | NA
10 | 摄像头 |  | 摄像头闪光灯开关正常，预览正常，拍照正常。 |  |  | OK
11 | GPS |  | 1.GPS数据及状态正常。 2.A-GPS可通过服务器下载卫星数据等。 |  |  | OK
12 | RFID |  | 读取非接卡片数据正常。 |  |  | OK
13 | IC |  | 可正常读取IC卡数据 |  |  | NA
14 | 磁条卡 |  | 可正常读取磁条卡数据 |  |  | NA
15 | 打印机 |  | 可正常清晰打印小票 |  |  | NA
16 | 感应器 |  | 各种感应器可正常工作。（如光感，重力感应等） |  |  | OK
17 | SAM卡 |  | 可正常读取SAM卡数据 |  |  | OK
18 | PC同步 |  | 可正常同步并传输数据 |  |  | OK
19 | POGOPIN |  | POGOPIN可正常充电或同步 |  |  | OK
20 | 写号 |  | 可正常写入机器编号 |  |  | OK
21 | 升级 |  | 可正常通过USB和T卡升级 |  |  | OK
22 | 出厂设置 |  | 能够正确地进行恢复出厂设置的操作 |  |  | OK
23 | 休眠唤醒 |  | 待机、休眠唤醒后，以上各功能是否正常 |  |  | OK
24 | 版本命名 |  | OS安装包命名 和 机器版本命名是否一致 |  |  | OK
已解决BUG
ID | Bug标题 | Bug状态 | 创建 | 创建日期 | 解决人 | 解决日期
平台化推广
序号 | 检查项目 | 检查方式 | 备注 |  | 检查结果 | 结果描述
1 | 器件兼容
2 | 物料兼容
3 | 软件bug平台推广

## 02_定制需求
序号 | 名称 | 图标
1 | 去除APP“Messaging”和“Phone”
2 | 去除任务栏上的三角形信号图标，去除下拉菜单快捷键的三角形信号图标
3 | 去除Settings-->More--> Tethering&portable hotspot中的“Portable WLAN hotspot" and "Set up WLAN hotspot"
4 | 去除 Settings-->More -->"Cellular networks "
5 | 去除 Settings-->More -->Network settings reset-->中的“Cellular data"
6 | 去除 Settings-->Security-->中的"SIM card lock" and "Set up SIM card lock"
7 | 去除 Settings-->Accessibility-->中的“Power button ends call"
8 | 去除Settings-->About phone--> Status-->中的“SIM status” 和“IMEI information”
9 | 把Status下的字体“Phone number signal,etc.”改为“Status of the battery, network, and other information”
10 | 去掉Settings-->About phone -->中的“Baseband version"
11 | 去除 Settings-->Data usage-->中的“Cellular” “Cellular data” “Cellular data usage ” “Billing cycle” 四个
12 | 把APP network access 下的“Set cellular data and WLAN access”改为“Set WLAN access” 在路径：Settings-->Data usage-->… 有图红色圈内的数据图标去除
13 | 去除 Settings-->Apps-->Show system-->中的5项
14 | 去掉解锁界面中的“EMERGENCY CALL”把左下角的电话图标改为录音图标
15 | 在插上SIM卡或者取下SIM卡的时候不要有SIM卡的任何提示
16 | 取消Settings-->中的“SIM cards”

## 02_定制需求2
1: 非签英文OS，带Google（GMS），不带GMS的OS待通知后编译； GMS Version of OS delivered on product, None GMS version of OS delivered, on request within a 5 working days 2：默认设置电池百分比打开，可以在状态栏上看到电量百分比 By default show battery percentage in status bar 3：USB连接电脑时默认选项为MTP 或仅充电模式 By default the USB connection should be MTP 4：设备名称为EA500，所有显示设备名称的地方都是EA500，比如设备连接电脑时， 在电脑右下角显示EA500，WiFi热点名称，搜索蓝牙名称... 都是EA500 ModelNumber at Settings/About phone shoulf be EA500, Device name when connect via USB should be EA500 5：回复出厂设置时候默认语言还是英语 After Factory Reset default language should US 6：设置/安全/未知来源默认要打开 Setting/Security/UnknownResource should be by default enabled 7：OS带GMS的浏览器默认网址是google.com ，不带GMS的为Bing Chrome as browser, Browser landing page either google.com or eu.ute.com Without GMS browser is Bing; 8：开机画面为unitech，（附图- File "unitech_silver-01.jpg"） 开机画面顺序：unitech logo—>Android字样—> 进入系统 Boot logo to be Unitech, 9：WiFi默认为打开 / WiFi by default ON 10：创建默认WiFi 账号和密码，自动识别及登录 Default 1 created Wifi profile， Name: Stage PSK: 12345678 11：系统预装apk1：Installed Unote：File "Unote V1.1.3.2.apk" 12：系统预装apk2：Installed "Macrodroid.apk"：File "Macrodroid-3.11.5.apk" 13：系统预装apk3：Installed "AutoExec"：File "AutoExec-V1.1.20Signed" 14：系统预装apk4：Installed Google Voice type enabled； 15：设置关于设备里的“Serial number” 必须和“SN”一致 S/W serialnumber at Settings\AboutPhone\Status to be same as H/W serial (packaging box and battery compartment) 16：工厂测试里必须要为英文； Product testing applications For example; EngineeringMode / Functiontest *#1262*# in English 17：默认关闭USB调试，隐藏开发者选项； USB Debug disabled until "Developer options" are enabled 18：设备打开USB host的同时可以充电； Desktop cradle to support USB OTG (USB Host) Ethernet cradle support (Docker Station) in Cradle and in OS 19：unitech定制专用OTA服务器，服务器地址改为unitech （不能有urovo字样） Settings/AboutDevice/System Update/RemoteUpdate, press Menu/Settings showing http://update.urovo.com:8000/Update/osUpdate 20：以下截图中的manufacture改为“Unitech” StrModel 改为“EA500” 21: 使用UTE key来编译OS；UTE key； 22：设备在不带指纹模块的时候，设置里的指纹选项为灰色（默认disable，不能开启） 设备带指纹模块的时候可以打开和关闭； At EA500 there is Settings/Security/Fingerprint but EA500 does not have FP reader；

## 04_开发自测报告
代码修改活动 | 测试项 | 测试方法 | 测试结果 | 责任人
通过
通过