## Sheet1
自测检查表
说明：检查结果合格则选择OK，若不合格则选择NG，且在结果描述中说明不符合点，若此项不适用则选择NA。
测试机型 | SQ52 |  | OS提交人 | XXX
软件版本 | SQ52_XX_180521_01_N_P1_WE_U__AB |  | 自测人员 | 曾展城
硬件版本 | P1 |  | 自测时间 | 20180522
配置简述 |  |  | OS路径 | ftp://192.168.8.111/OS/7.1/SQ52/XX/SQ52_XX_180521_01_N_P1_WE_U__AB.zip
定制需求： | 无 |  | OS说明： | SQ52通用版本
测试建议
序号 | 检查项目 | 检查方式 | 通过标准 |  | 备注 | 检查结果 | 结果描述
1 | LCD |  | LCD屏各种颜色状态显示正常 |  |  | OK
2 | 按键 |  | 键盘测试所有按键测试正常（包括背光灯） |  |  | OK
3 | G/W/C模块 |  | 插入SIM卡检查GSM测试：Model ID,signal,IMEI,IMSI,刷新三次均显示正常。可正常语音通话，可上网。 |  |  | OK
4 | Scanner |  | 扫描头测试扫描不同条码三次，reset键复位正常。 |  |  | OK
5 | 喇叭 |  | 1kHz_0dB.mp3及一般音乐，播放正常，无杂音和啸叫等情况。 |  |  | OK
6 | WiFi |  | WIF搜索AP显示正常，连接上网正常。 |  |  | OK
7 | BT |  | 蓝牙搜索设备显示正常,配对 |  |  | OK
8 | 马达 |  | 震动开关震动正常。 |  |  | OK
9 | 电源 |  | 插拔DC，充电状态及主副电池电量正常。 |  |  | OK
|  |  | 复位键测试正常。 |  |  | NA
10 | 摄像头 |  | 摄像头闪光灯开关正常，预览正常，拍照正常。 |  |  | OK
11 | GPS |  | 1.GPS数据及状态正常。 2.A-GPS可通过服务器下载卫星数据等。 |  |  | OK
12 | RFID |  | 读取非接卡片数据正常。 |  |  | OK
13 | IC |  | 可正常读取IC卡数据 |  |  | NA
14 | 磁条卡 |  | 可正常读取磁条卡数据 |  |  | NA
15 | 打印机 |  | 可正常清晰打印小票 |  |  | NA
16 | 感应器 |  | 各种感应器可正常工作。（如光感，重力感应等） |  |  | OK
17 | SAM卡 |  | 可正常读取SAM卡数据 |  |  | NA
18 | PC同步 |  | 可正常同步并传输数据 |  |  | OK
19 | POGOPIN |  | POGOPIN可正常充电或同步 |  |  | OK
20 | 写号 |  | 可正常写入机器编号 |  |  | OK
21 | 升级 |  | 可正常通过USB和T卡升级 |  |  | OK
22 | 出厂设置 |  | 能够正确地进行恢复出厂设置的操作 |  |  | OK
23 | 休眠唤醒 |  | 待机、休眠唤醒后，以上各功能是否正常 |  |  | OK
已解决BUG
ID | Bug标题 | Bug状态 | 创建 | 创建日期 | 解决人 | 解决日期

## 客户定制需求
1. 扫描头相关的 API 接口
2. Home 键设置
3. 状态栏设置
4. 设置时间的 API 接口
6. 移动数据网络相关的 API 接口
8. 应用程序安装相关的 API 接口
10. 通话设置
11. 电话白名单功能
12. 短信设置
13. 短信白名单功能
15.内建可疑应用进程扫描和内存清理